## S1
length (mm) | width (mm) | thick (mm) |  | Span L (mm)
53.35 | 3.74 | 2.345 |  | 40
Data Acquisition
Time | Displacement | Force | displ (zeroed) | force | Flexural Stress | Flexural Strain | Deflection |  |  | Time (s) | Extension (mm) | Load (N) | Stress (Mpa) | Strain (mm/mm)
Sec | mm | N | mm | N | Mpa | mm/mm | rL2/6d |  |  | 1 | -0.218 | 0.156 | 0.455 | -0.002
1 | -0.218 | 0.156 | 0 | 0.156 | 0.45511 | 0 | 0 | Flexural Strength (Mpa) |  | 1.5 | -0.209 | 0.069 | 0.2 | -0.002
1.5 | -0.209 | 0.069 | 0 | 0.069 | 0.2013 | 0 | 0 | 237.9991 |  | 2 | -0.2 | 0.055 | 0.16 | -0.002
2 | -0.2 | 0.055 | 0 | 0.055 | 0.16046 | 0 | 0 | Chord Modulus |  | 2.5 | -0.191 | 0.141 | 0.411 | -0.002
2.5 | -0.191 | 0.141 | 0 | 0.141 | 0.41135 | 0 | 0 | 12577.908 | Mpa | 3 | -0.182 | 0.149 | 0.433 | -0.002
3 | -0.182 | 0.149 | 0 | 0.149 | 0.43469 | 0 | 0 | Tangent Modulus |  | 3.5 | -0.172 | 0.109 | 0.317 | -0.002
3.5 | -0.172 | 0.109 | 0 | 0.109 | 0.318 | 0 | 0 | 12556.7403 | MPa | 4 | -0.163 | 0.134 | 0.392 | -0.001
4 | -0.163 | 0.134 | 0 | 0.134 | 0.39093 | 0 | 0 |  |  | 4.5 | -0.154 | 0.191 | 0.557 | -0.001
4.5 | -0.154 | 0.191 | 0 | 0.191 | 0.55722 | 0 | 0 | Breaking Stress | Strain % | 5 | -0.145 | 0.131 | 0.381 | -0.001
5 | -0.145 | 0.131 | 0 | 0.131 | 0.38218 | 0 | 0 | 237.9991 | 1.9038 | 5.5 | -0.136 | 0.143 | 0.416 | -0.001
5.5 | -0.136 | 0.143 | 0 | 0.143 | 0.41719 | 0 | 0 |  |  | 6 | -0.126 | 0.073 | 0.214 | -0.001
6 | -0.126 | 0.073 | 0 | 0.073 | 0.21297 | 0 | 0 |  |  | 6.5 | -0.117 | 0.102 | 0.299 | -0.001
6.5 | -0.117 | 0.102 | 0 | 0.102 | 0.29757 | 0 | 0 |  |  | 7 | -0.108 | 0.139 | 0.404 | -0.001
7 | -0.108 | 0.139 | 0 | 0.139 | 0.40552 | 0 | 0 |  |  | 7.5 | -0.099 | 0.12 | 0.351 | -0.001
7.5 | -0.099 | 0.12 | 0 | 0.12 | 0.35009 | 0 | 0 |  |  | 8 | -0.09 | 0.081 | 0.236 | -0.001
8 | -0.09 | 0.081 | 0 | 0.081 | 0.23631 | 0 | 0 |  |  | 8.5 | -0.081 | 0.15 | 0.437 | -0.001
8.5 | -0.081 | 0.15 | 0 | 0.15 | 0.43761 | 0 | 0 |  |  | 9 | -0.072 | 0.122 | 0.355 | -0.001
9 | -0.072 | 0.122 | 0 | 0.122 | 0.35592 | 0 | 0 |  |  | 9.5 | -0.062 | 0.131 | 0.383 | -0.001
9.5 | -0.062 | 0.131 | 0 | 0.131 | 0.38218 | 0 | 0 |  |  | 10 | -0.053 | 0.151 | 0.44 | 0
10 | -0.053 | 0.151 | 0 | 0.151 | 0.44053 | 0 | 0 |  |  | 10.5 | -0.044 | 0.187 | 0.546 | 0
10.5 | -0.044 | 0.187 | 0 | 0.187 | 0.54555 | 0 | 0 |  |  | 11 | -0.035 | 0.137 | 0.399 | 0
11 | -0.035 | 0.137 | 0 | 0.137 | 0.39968 | 0 | 0 |  |  | 11.5 | -0.026 | 0.088 | 0.256 | 0
11.5 | -0.026 | 0.088 | 0 | 0.088 | 0.25673 | 0 | 0 |  |  | 12 | -0.017 | 0.116 | 0.339 | 0
12 | -0.017 | 0.116 | 0 | 0.116 | 0.33842 | 0 | 0 |  |  | 12.5 | -0.007 | 0.113 | 0.331 | 0
12.5 | -0.007 | 0.113 | 0 | 0.113 | 0.32966 | 0 | 0 |  |  | 13 | 0.002 | 0.168 | 0.49 | 0
13 | 0.002 | 0.168 | 0.002 | 0.168 | 0.49012 | 1.7588e-05 | 0.002 |  |  | 13.5 | 0.011 | 0.339 | 0.988 | 0
13.5 | 0.011 | 0.339 | 0.011 | 0.339 | 0.98893 | 9.6731e-05 | 0.011 |  |  | 14 | 0.02 | 0.682 | 1.988 | 0
14 | 0.02 | 0.682 | 0.02 | 0.682 | 1.9894 | 0.00017588 | 0.02 |  |  | 14.5 | 0.029 | 1.053 | 3.072 | 0
14.5 | 0.029 | 1.053 | 0.029 | 1.053 | 3.0715 | 0.00025502 | 0.029 |  |  | 15 | 0.038 | 1.424 | 4.155 | 0
15 | 0.038 | 1.424 | 0.038 | 1.424 | 4.1535 | 0.00033416 | 0.038 |  |  | 15.5 | 0.048 | 1.683 | 4.911 | 0
15.5 | 0.048 | 1.683 | 0.048 | 1.683 | 4.9086 | 0.0004221 | 0.048 |  |  | 16 | 0.057 | 2.079 | 6.065 | 0
16 | 0.057 | 2.079 | 0.057 | 2.079 | 6.0633 | 0.00050124 | 0.057 |  |  | 16.5 | 0.066 | 2.389 | 6.97 | 0.001
16.5 | 0.066 | 2.389 | 0.066 | 2.389 | 6.9671 | 0.00058039 | 0.066 |  |  | 17 | 0.075 | 2.795 | 8.153 | 0.001
17 | 0.075 | 2.795 | 0.075 | 2.795 | 8.1507 | 0.00065953 | 0.075 |  |  | 17.5 | 0.084 | 3.122 | 9.108 | 0.001
17.5 | 0.084 | 3.122 | 0.084 | 3.122 | 9.1038 | 0.00073868 | 0.084 |  |  | 18 | 0.093 | 3.494 | 10.195 | 0.001
18 | 0.093 | 3.494 | 0.093 | 3.494 | 10.1881 | 0.00081782 | 0.093 |  |  | 18.5 | 0.103 | 3.83 | 11.173 | 0.001
18.5 | 0.103 | 3.83 | 0.103 | 3.83 | 11.1673 | 0.00090576 | 0.103 |  |  | 19 | 0.112 | 4.156 | 12.126 | 0.001
19 | 0.112 | 4.156 | 0.112 | 4.156 | 12.1173 | 0.0009849 | 0.112 |  |  | 19.5 | 0.121 | 4.614 | 13.462 | 0.001
19.5 | 0.121 | 4.614 | 0.121 | 4.614 | 13.452 | 0.001064 | 0.121 |  |  | 20 | 0.13 | 4.939 | 14.409 | 0.001
20 | 0.13 | 4.939 | 0.13 | 4.939 | 14.3989 | 0.0011432 | 0.13 |  |  | 20.5 | 0.139 | 5.263 | 15.355 | 0.001
20.5 | 0.139 | 5.263 | 0.139 | 5.263 | 15.3428 | 0.0012223 | 0.139 |  |  | 21 | 0.148 | 5.611 | 16.368 | 0.001
21 | 0.148 | 5.611 | 0.148 | 5.611 | 16.3566 | 0.0013015 | 0.148 |  |  | 21.5 | 0.158 | 5.932 | 17.307 | 0.001
21.5 | 0.158 | 5.932 | 0.158 | 5.932 | 17.2915 | 0.0013894 | 0.158 |  |  | 22 | 0.167 | 6.308 | 18.402 | 0.001
22 | 0.167 | 6.308 | 0.167 | 6.308 | 18.3868 | 0.0014686 | 0.167 |  |  | 22.5 | 0.176 | 6.606 | 19.273 | 0.002
22.5 | 0.176 | 6.606 | 0.176 | 6.606 | 19.2546 | 0.0015477 | 0.176 |  |  | 23 | 0.185 | 7.01 | 20.45 | 0.002
23 | 0.185 | 7.01 | 0.185 | 7.01 | 20.4313 | 0.0016268 | 0.185 |  |  | 23.5 | 0.194 | 7.35 | 21.442 | 0.002
23.5 | 0.194 | 7.35 | 0.194 | 7.35 | 21.4214 | 0.001706 | 0.194 |  |  | 24 | 0.203 | 7.677 | 22.398 | 0.002
24 | 0.203 | 7.677 | 0.203 | 7.677 | 22.3736 | 0.0017851 | 0.203 |  |  | 24.5 | 0.213 | 8.029 | 23.422 | 0.002
24.5 | 0.213 | 8.029 | 0.213 | 8.029 | 23.3984 | 0.0018731 | 0.213 |  |  | 25 | 0.222 | 8.463 | 24.691 | 0.002
25 | 0.222 | 8.463 | 0.222 | 8.463 | 24.6623 | 0.0019522 | 0.222 |  |  | 25.5 | 0.231 | 8.701 | 25.385 | 0.002
25.5 | 0.231 | 8.701 | 0.231 | 8.701 | 25.3549 | 0.0020314 | 0.231 |  |  | 26 | 0.24 | 9.066 | 26.449 | 0.002
26 | 0.24 | 9.066 | 0.24 | 9.066 | 26.4175 | 0.0021105 | 0.24 |  |  | 26.5 | 0.249 | 9.419 | 27.48 | 0.002
26.5 | 0.249 | 9.419 | 0.249 | 9.419 | 27.4451 | 0.0021896 | 0.249 |  |  | 27 | 0.258 | 9.78 | 28.531 | 0.002
27 | 0.258 | 9.78 | 0.258 | 9.78 | 28.496 | 0.0022688 | 0.258 |  |  | 27.5 | 0.268 | 10.021 | 29.234 | 0.002
27.5 | 0.268 | 10.021 | 0.268 | 10.021 | 29.1971 | 0.0023567 | 0.268 |  |  | 28 | 0.277 | 10.453 | 30.497 | 0.002
28 | 0.277 | 10.453 | 0.277 | 10.453 | 30.4547 | 0.0024359 | 0.277 |  |  | 28.5 | 0.286 | 10.848 | 31.649 | 0.003
28.5 | 0.286 | 10.848 | 0.286 | 10.848 | 31.6045 | 0.002515 | 0.286 |  |  | 29 | 0.295 | 11.125 | 32.456 | 0.003
29 | 0.295 | 11.125 | 0.295 | 11.125 | 32.4104 | 0.0025942 | 0.295 |  |  | 29.5 | 0.304 | 11.527 | 33.63 | 0.003
29.5 | 0.304 | 11.527 | 0.304 | 11.527 | 33.5804 | 0.0026733 | 0.304 |  |  | 30 | 0.313 | 11.866 | 34.618 | 0.003
30 | 0.313 | 11.866 | 0.313 | 11.866 | 34.5669 | 0.0027524 | 0.313 |  |  | 30.5 | 0.323 | 12.129 | 35.386 | 0.003
30.5 | 0.323 | 12.129 | 0.323 | 12.129 | 35.3318 | 0.0028404 | 0.323 |  |  | 31 | 0.332 | 12.556 | 36.63 | 0.003
31 | 0.332 | 12.556 | 0.332 | 12.556 | 36.5745 | 0.0029195 | 0.332 |  |  | 31.5 | 0.341 | 12.932 | 37.728 | 0.003
31.5 | 0.341 | 12.932 | 0.341 | 12.932 | 37.6687 | 0.0029987 | 0.341 |  |  | 32 | 0.35 | 13.276 | 38.73 | 0.003
32 | 0.35 | 13.276 | 0.35 | 13.276 | 38.6695 | 0.0030778 | 0.35 |  |  | 32.5 | 0.359 | 13.652 | 39.827 | 0.003
32.5 | 0.359 | 13.652 | 0.359 | 13.652 | 39.7636 | 0.003157 | 0.359 |  |  | 33 | 0.368 | 13.917 | 40.602 | 0.003
33 | 0.368 | 13.917 | 0.368 | 13.917 | 40.5343 | 0.0032361 | 0.368 |  |  | 33.5 | 0.378 | 14.274 | 41.642 | 0.003
33.5 | 0.378 | 14.274 | 0.378 | 14.274 | 41.5728 | 0.003324 | 0.378 |  |  | 34 | 0.387 | 14.673 | 42.808 | 0.003
34 | 0.387 | 14.673 | 0.387 | 14.673 | 42.7337 | 0.0034032 | 0.387 |  |  | 34.5 | 0.396 | 15.032 | 43.855 | 0.003
34.5 | 0.396 | 15.032 | 0.396 | 15.032 | 43.7781 | 0.0034823 | 0.396 |  |  | 35 | 0.405 | 15.308 | 44.66 | 0.004
35 | 0.405 | 15.308 | 0.405 | 15.308 | 44.5808 | 0.0035615 | 0.405 |  |  | 35.5 | 0.414 | 15.672 | 45.722 | 0.004
35.5 | 0.414 | 15.672 | 0.414 | 15.672 | 45.6397 | 0.0036406 | 0.414 |  |  | 36 | 0.423 | 16.069 | 46.88 | 0.004
36 | 0.423 | 16.069 | 0.423 | 16.069 | 46.7947 | 0.0037198 | 0.423 |  |  | 36.5 | 0.433 | 16.431 | 47.935 | 0.004
36.5 | 0.433 | 16.431 | 0.433 | 16.431 | 47.8476 | 0.0038077 | 0.433 |  |  | 37 | 0.442 | 16.687 | 48.682 | 0.004
37 | 0.442 | 16.687 | 0.442 | 16.687 | 48.5919 | 0.0038868 | 0.442 |  |  | 37.5 | 0.451 | 17.041 | 49.715 | 0.004
37.5 | 0.451 | 17.041 | 0.451 | 17.041 | 49.6217 | 0.003966 | 0.451 |  |  | 38 | 0.46 | 17.397 | 50.754 | 0.004
38 | 0.46 | 17.397 | 0.46 | 17.397 | 50.6572 | 0.0040451 | 0.46 |  |  | 38.5 | 0.469 | 17.687 | 51.6 | 0.004
38.5 | 0.469 | 17.687 | 0.469 | 17.687 | 51.5005 | 0.0041243 | 0.469 |  |  | 39 | 0.479 | 18.101 | 52.806 | 0.004
39 | 0.479 | 18.101 | 0.479 | 18.101 | 52.7048 | 0.0042122 | 0.479 |  |  | 39.5 | 0.488 | 18.513 | 54.011 | 0.004
39.5 | 0.488 | 18.513 | 0.488 | 18.513 | 53.9033 | 0.0042914 | 0.488 |  |  | 40 | 0.497 | 18.804 | 54.859 | 0.004
40 | 0.497 | 18.804 | 0.497 | 18.804 | 54.7495 | 0.0043705 | 0.497 |  |  | 40.5 | 0.506 | 19.184 | 55.968 | 0.004
40.5 | 0.506 | 19.184 | 0.506 | 19.184 | 55.8549 | 0.0044496 | 0.506 |  |  | 41 | 0.515 | 19.548 | 57.03 | 0.005
41 | 0.515 | 19.548 | 0.515 | 19.548 | 56.9136 | 0.0045288 | 0.515 |  |  | 41.5 | 0.524 | 19.911 | 58.087 | 0.005
41.5 | 0.524 | 19.911 | 0.524 | 19.911 | 57.9694 | 0.0046079 | 0.524 |  |  | 42 | 0.533 | 20.206 | 58.948 | 0.005
42 | 0.533 | 20.206 | 0.533 | 20.206 | 58.8273 | 0.0046871 | 0.533 |  |  | 42.5 | 0.543 | 20.557 | 59.974 | 0.005
42.5 | 0.543 | 20.557 | 0.543 | 20.557 | 59.8481 | 0.004775 | 0.543 |  |  | 43 | 0.552 | 20.895 | 60.958 | 0.005
43 | 0.552 | 20.895 | 0.552 | 20.895 | 60.8312 | 0.0048542 | 0.552 |  |  | 43.5 | 0.561 | 21.245 | 61.98 | 0.005
43.5 | 0.561 | 21.245 | 0.561 | 21.245 | 61.8492 | 0.0049333 | 0.561 |  |  | 44 | 0.57 | 21.623 | 63.082 | 0.005
44 | 0.57 | 21.623 | 0.57 | 21.623 | 62.9487 | 0.0050124 | 0.57 |  |  | 44.5 | 0.579 | 21.944 | 64.02 | 0.005
44.5 | 0.579 | 21.944 | 0.579 | 21.944 | 63.8823 | 0.0050916 | 0.579 |  |  | 45 | 0.588 | 22.295 | 65.043 | 0.005
45 | 0.588 | 22.295 | 0.588 | 22.295 | 64.9032 | 0.0051707 | 0.588 |  |  | 45.5 | 0.598 | 22.601 | 65.937 | 0.005
45.5 | 0.598 | 22.601 | 0.598 | 22.601 | 65.7931 | 0.0052587 | 0.598 |  |  | 46 | 0.607 | 22.983 | 67.05 | 0.005
46 | 0.607 | 22.983 | 0.607 | 22.983 | 66.9043 | 0.0053378 | 0.607 |  |  | 46.5 | 0.616 | 23.355 | 68.136 | 0.005
46.5 | 0.616 | 23.355 | 0.616 | 23.355 | 67.9865 | 0.005417 | 0.616 |  |  | 47 | 0.625 | 23.706 | 69.159 | 0.005
47 | 0.625 | 23.706 | 0.625 | 23.706 | 69.0075 | 0.0054961 | 0.625 |  |  | 47.5 | 0.634 | 23.998 | 70.011 | 0.006
47.5 | 0.634 | 23.998 | 0.634 | 23.998 | 69.8567 | 0.0055752 | 0.634 |  |  | 48 | 0.644 | 24.305 | 70.907 | 0.006
48 | 0.644 | 24.305 | 0.644 | 24.305 | 70.7496 | 0.0056632 | 0.644 |  |  | 48.5 | 0.653 | 24.73 | 72.147 | 0.006
48.5 | 0.653 | 24.73 | 0.653 | 24.73 | 71.9861 | 0.0057423 | 0.653 |  |  | 49 | 0.662 | 25.076 | 73.157 | 0.006
49 | 0.662 | 25.076 | 0.662 | 25.076 | 72.9927 | 0.0058215 | 0.662 |  |  | 49.5 | 0.671 | 25.388 | 74.068 | 0.006
49.5 | 0.671 | 25.388 | 0.671 | 25.388 | 73.9003 | 0.0059006 | 0.671 |  |  | 50 | 0.68 | 25.797 | 75.261 | 0.006
50 | 0.68 | 25.797 | 0.68 | 25.797 | 75.0903 | 0.0059798 | 0.68 |  |  | 50.5 | 0.689 | 26.037 | 75.96 | 0.006
50.5 | 0.689 | 26.037 | 0.689 | 26.037 | 75.7884 | 0.0060589 | 0.689 |  |  | 51 | 0.698 | 26.39 | 76.989 | 0.006
51 | 0.698 | 26.39 | 0.698 | 26.39 | 76.8154 | 0.006138 | 0.698 |  |  | 51.5 | 0.708 | 26.764 | 78.081 | 0.006
51.5 | 0.708 | 26.764 | 0.708 | 26.764 | 77.9036 | 0.006226 | 0.708 |  |  | 52 | 0.717 | 27.121 | 79.123 | 0.006
52 | 0.717 | 27.121 | 0.717 | 27.121 | 78.9424 | 0.0063051 | 0.717 |  |  | 52.5 | 0.726 | 27.518 | 80.28 | 0.006
52.5 | 0.726 | 27.518 | 0.726 | 27.518 | 80.0976 | 0.0063843 | 0.726 |  |  | 53 | 0.735 | 27.714 | 80.852 | 0.006
53 | 0.735 | 27.714 | 0.735 | 27.714 | 80.6679 | 0.0064634 | 0.735 |  |  | 53.5 | 0.744 | 28.185 | 82.227 | 0.007
53.5 | 0.744 | 28.185 | 0.744 | 28.185 | 82.0386 | 0.0065426 | 0.744 |  |  | 54 | 0.753 | 28.574 | 83.363 | 0.007
54 | 0.753 | 28.574 | 0.753 | 28.574 | 83.1707 | 0.0066217 | 0.753 |  |  | 54.5 | 0.763 | 28.954 | 84.469 | 0.007
54.5 | 0.763 | 28.954 | 0.763 | 28.954 | 84.2766 | 0.0067096 | 0.763 |  |  | 55 | 0.772 | 29.276 | 85.408 | 0.007
55 | 0.772 | 29.276 | 0.772 | 29.276 | 85.2137 | 0.0067888 | 0.772 |  |  | 55.5 | 0.781 | 29.596 | 86.343 | 0.007
55.5 | 0.781 | 29.596 | 0.781 | 29.596 | 86.1451 | 0.0068679 | 0.781 |  |  | 56 | 0.79 | 29.886 | 87.188 | 0.007
56 | 0.79 | 29.886 | 0.79 | 29.886 | 86.9893 | 0.0069471 | 0.79 |  |  | 56.5 | 0.799 | 30.359 | 88.568 | 0.007
56.5 | 0.799 | 30.359 | 0.799 | 30.359 | 88.3661 | 0.0070262 | 0.799 |  |  | 57 | 0.809 | 30.559 | 89.152 | 0.007
57 | 0.809 | 30.559 | 0.809 | 30.559 | 88.9484 | 0.0071141 | 0.809 |  |  | 57.5 | 0.818 | 30.987 | 90.401 | 0.007
57.5 | 0.818 | 30.987 | 0.818 | 30.987 | 90.1944 | 0.0071933 | 0.818 |  |  | 58 | 0.827 | 31.395 | 91.592 | 0.007
58 | 0.827 | 31.395 | 0.827 | 31.395 | 91.3822 | 0.0072724 | 0.827 |  |  | 58.5 | 0.836 | 31.697 | 92.474 | 0.007
58.5 | 0.836 | 31.697 | 0.836 | 31.697 | 92.2615 | 0.0073516 | 0.836 |  |  | 59 | 0.845 | 32.01 | 93.385 | 0.007
59 | 0.845 | 32.01 | 0.845 | 32.01 | 93.173 | 0.0074307 | 0.845 |  |  | 59.5 | 0.854 | 32.315 | 94.276 | 0.008
59.5 | 0.854 | 32.315 | 0.854 | 32.315 | 94.0612 | 0.0075099 | 0.854 |  |  | 60 | 0.863 | 32.644 | 95.234 | 0.008
60 | 0.863 | 32.644 | 0.863 | 32.644 | 95.0193 | 0.007589 | 0.863 |  |  | 60.5 | 0.873 | 33.031 | 96.365 | 0.008
60.5 | 0.873 | 33.031 | 0.873 | 33.031 | 96.1464 | 0.0076769 | 0.873 |  |  | 61 | 0.882 | 33.333 | 97.245 | 0.008
61 | 0.882 | 33.333 | 0.882 | 33.333 | 97.0261 | 0.0077561 | 0.882 |  |  | 61.5 | 0.891 | 33.805 | 98.622 | 0.008
61.5 | 0.891 | 33.805 | 0.891 | 33.805 | 98.4007 | 0.0078352 | 0.891 |  |  | 62 | 0.9 | 34.137 | 99.591 | 0.008
62 | 0.9 | 34.137 | 0.9 | 34.137 | 99.3679 | 0.0079144 | 0.9 |  |  | 62.5 | 0.909 | 34.462 | 100.539 | 0.008
62.5 | 0.909 | 34.462 | 0.909 | 34.462 | 100.3147 | 0.0079935 | 0.909 |  |  | 63 | 0.918 | 34.795 | 101.51 | 0.008
63 | 0.918 | 34.795 | 0.918 | 34.795 | 101.2849 | 0.0080727 | 0.918 |  |  | 63.5 | 0.928 | 35.166 | 102.592 | 0.008
63.5 | 0.928 | 35.166 | 0.928 | 35.166 | 102.366 | 0.0081606 | 0.928 |  |  | 64 | 0.937 | 35.53 | 103.654 | 0.008
64 | 0.937 | 35.53 | 0.937 | 35.53 | 103.4266 | 0.0082397 | 0.937 |  |  | 64.5 | 0.946 | 35.877 | 104.666 | 0.008
64.5 | 0.946 | 35.877 | 0.946 | 35.877 | 104.4379 | 0.0083189 | 0.946 |  |  | 65 | 0.955 | 36.181 | 105.554 | 0.008
65 | 0.955 | 36.181 | 0.955 | 36.181 | 105.324 | 0.008398 | 0.955 |  |  | 65.5 | 0.964 | 36.507 | 106.504 | 0.008
65.5 | 0.964 | 36.507 | 0.964 | 36.507 | 106.2743 | 0.0084772 | 0.964 |  |  | 66 | 0.973 | 36.9 | 107.653 | 0.009
66 | 0.973 | 36.9 | 0.973 | 36.9 | 107.4197 | 0.0085563 | 0.973 |  |  | 66.5 | 0.983 | 37.211 | 108.559 | 0.009
66.5 | 0.983 | 37.211 | 0.983 | 37.211 | 108.3266 | 0.0086443 | 0.983 |  |  | 67 | 0.992 | 37.559 | 109.575 | 0.009
67 | 0.992 | 37.559 | 0.992 | 37.559 | 109.3412 | 0.0087234 | 0.992 |  |  | 67.5 | 1.001 | 37.804 | 110.289 | 0.009
67.5 | 1.001 | 37.804 | 1.001 | 37.804 | 110.0561 | 0.0088025 | 1.001 |  |  | 68 | 1.01 | 38.264 | 111.631 | 0.009
68 | 1.01 | 38.264 | 1.01 | 38.264 | 111.3969 | 0.0088817 | 1.01 |  |  | 68.5 | 1.019 | 38.656 | 112.774 | 0.009
68.5 | 1.019 | 38.656 | 1.019 | 38.656 | 112.5399 | 0.0089608 | 1.019 |  |  | 69 | 1.028 | 38.94 | 113.603 | 0.009
69 | 1.028 | 38.94 | 1.028 | 38.94 | 113.3686 | 0.00904 | 1.028 |  |  | 69.5 | 1.038 | 39.227 | 114.44 | 0.009
69.5 | 1.038 | 39.227 | 1.038 | 39.227 | 114.2063 | 0.0091279 | 1.038 |  |  | 70 | 1.047 | 39.691 | 115.794 | 0.009
70 | 1.047 | 39.691 | 1.047 | 39.691 | 115.5592 | 0.0092071 | 1.047 |  |  | 70.5 | 1.056 | 39.959 | 116.577 | 0.009
70.5 | 1.056 | 39.959 | 1.056 | 39.959 | 116.3416 | 0.0092862 | 1.056 |  |  | 71 | 1.065 | 40.375 | 117.788 | 0.009
71 | 1.065 | 40.375 | 1.065 | 40.375 | 117.555 | 0.0093653 | 1.065 |  |  | 71.5 | 1.074 | 40.672 | 118.657 | 0.009
71.5 | 1.074 | 40.672 | 1.074 | 40.672 | 118.4221 | 0.0094445 | 1.074 |  |  | 72 | 1.083 | 40.986 | 119.571 | 0.01
72 | 1.083 | 40.986 | 1.083 | 40.986 | 119.3387 | 0.0095236 | 1.083 |  |  | 72.5 | 1.093 | 41.381 | 120.723 | 0.01
72.5 | 1.093 | 41.381 | 1.093 | 41.381 | 120.4916 | 0.0096116 | 1.093 |  |  | 73 | 1.102 | 41.596 | 121.352 | 0.01
73 | 1.102 | 41.596 | 1.102 | 41.596 | 121.1203 | 0.0096907 | 1.102 |  |  | 73.5 | 1.111 | 42.085 | 122.777 | 0.01
73.5 | 1.111 | 42.085 | 1.111 | 42.085 | 122.5468 | 0.0097699 | 1.111 |  |  | 74 | 1.12 | 42.39 | 123.667 | 0.01
74 | 1.12 | 42.39 | 1.12 | 42.39 | 123.4377 | 0.009849 | 1.12 |  |  | 74.5 | 1.129 | 42.798 | 124.859 | 0.01
74.5 | 1.129 | 42.798 | 1.129 | 42.798 | 124.6287 | 0.0099281 | 1.129 |  |  | 75 | 1.138 | 43.158 | 125.909 | 0.01
75 | 1.138 | 43.158 | 1.138 | 43.158 | 125.68 | 0.010007 | 1.138 |  |  | 75.5 | 1.148 | 43.522 | 126.971 | 0.01
75.5 | 1.148 | 43.522 | 1.148 | 43.522 | 126.7435 | 0.010095 | 1.148 |  |  | 76 | 1.157 | 43.791 | 127.757 | 0.01
76 | 1.157 | 43.791 | 1.157 | 43.791 | 127.53 | 0.010174 | 1.157 |  |  | 76.5 | 1.166 | 44.106 | 128.673 | 0.01
76.5 | 1.166 | 44.106 | 1.166 | 44.106 | 128.4507 | 0.010254 | 1.166 |  |  | 77 | 1.175 | 44.481 | 129.768 | 0.01
77 | 1.175 | 44.481 | 1.175 | 44.481 | 129.5462 | 0.010333 | 1.175 |  |  | 77.5 | 1.184 | 44.79 | 130.671 | 0.01
77.5 | 1.184 | 44.79 | 1.184 | 44.79 | 130.4497 | 0.010412 | 1.184 |  |  | 78 | 1.193 | 45.122 | 131.637 | 0.01
78 | 1.193 | 45.122 | 1.193 | 45.122 | 131.4202 | 0.010491 | 1.193 |  |  | 78.5 | 1.203 | 45.57 | 132.944 | 0.011
78.5 | 1.203 | 45.57 | 1.203 | 45.57 | 132.7292 | 0.010579 | 1.203 |  |  | 79 | 1.212 | 45.867 | 133.813 | 0.011
79 | 1.212 | 45.867 | 1.212 | 45.867 | 133.5981 | 0.010658 | 1.212 |  |  | 79.5 | 1.221 | 46.239 | 134.898 | 0.011
79.5 | 1.221 | 46.239 | 1.221 | 46.239 | 134.6856 | 0.010737 | 1.221 |  |  | 80 | 1.23 | 46.575 | 135.876 | 0.011
80 | 1.23 | 46.575 | 1.23 | 46.575 | 135.6684 | 0.010816 | 1.23 |  |  | 80.5 | 1.239 | 46.921 | 136.887 | 0.011
80.5 | 1.239 | 46.921 | 1.239 | 46.921 | 136.6804 | 0.010895 | 1.239 |  |  | 81 | 1.249 | 47.267 | 137.897 | 0.011
81 | 1.249 | 47.267 | 1.249 | 47.267 | 137.6931 | 0.010983 | 1.249 |  |  | 81.5 | 1.258 | 47.493 | 138.556 | 0.011
81.5 | 1.258 | 47.493 | 1.258 | 47.493 | 138.3559 | 0.011063 | 1.258 |  |  | 82 | 1.267 | 47.918 | 139.796 | 0.011
82 | 1.267 | 47.918 | 1.267 | 47.918 | 139.5985 | 0.011142 | 1.267 |  |  | 82.5 | 1.276 | 48.252 | 140.77 | 0.011
82.5 | 1.276 | 48.252 | 1.276 | 48.252 | 140.5762 | 0.011221 | 1.276 |  |  | 83 | 1.285 | 48.576 | 141.716 | 0.011
83 | 1.285 | 48.576 | 1.285 | 48.576 | 141.5249 | 0.0113 | 1.285 |  |  | 83.5 | 1.294 | 48.975 | 142.88 | 0.011
83.5 | 1.294 | 48.975 | 1.294 | 48.975 | 142.6923 | 0.011379 | 1.294 |  |  | 84 | 1.303 | 49.279 | 143.766 | 0.011
84 | 1.303 | 49.279 | 1.303 | 49.279 | 143.583 | 0.011458 | 1.303 |  |  | 84.5 | 1.313 | 49.638 | 144.815 | 0.012
84.5 | 1.313 | 49.638 | 1.313 | 49.638 | 144.6347 | 0.011546 | 1.313 |  |  | 85 | 1.322 | 50.001 | 145.871 | 0.012
85 | 1.322 | 50.001 | 1.322 | 50.001 | 145.6977 | 0.011625 | 1.322 |  |  | 85.5 | 1.331 | 50.378 | 146.973 | 0.012
85.5 | 1.331 | 50.378 | 1.331 | 50.378 | 146.8017 | 0.011704 | 1.331 |  |  | 86 | 1.34 | 50.725 | 147.984 | 0.012
86 | 1.34 | 50.725 | 1.34 | 50.725 | 147.8183 | 0.011784 | 1.34 |  |  | 86.5 | 1.349 | 51.072 | 148.995 | 0.012
86.5 | 1.349 | 51.072 | 1.349 | 51.072 | 148.8352 | 0.011863 | 1.349 |  |  | 87 | 1.358 | 51.406 | 149.972 | 0.012
87 | 1.358 | 51.406 | 1.358 | 51.406 | 149.8143 | 0.011942 | 1.358 |  |  | 87.5 | 1.368 | 51.741 | 150.948 | 0.012
87.5 | 1.368 | 51.741 | 1.368 | 51.741 | 150.7972 | 0.01203 | 1.368 |  |  | 88 | 1.377 | 52.068 | 151.901 | 0.012
88 | 1.377 | 52.068 | 1.377 | 52.068 | 151.7563 | 0.012109 | 1.377 |  |  | 88.5 | 1.386 | 52.479 | 153.102 | 0.012
88.5 | 1.386 | 52.479 | 1.386 | 52.479 | 152.9604 | 0.012188 | 1.386 |  |  | 89 | 1.395 | 52.807 | 154.058 | 0.012
89 | 1.395 | 52.807 | 1.395 | 52.807 | 153.9228 | 0.012267 | 1.395 |  |  | 89.5 | 1.404 | 53.186 | 155.163 | 0.012
89.5 | 1.404 | 53.186 | 1.404 | 53.186 | 155.0339 | 0.012346 | 1.404 |  |  | 90 | 1.414 | 53.514 | 156.122 | 0.012
90 | 1.414 | 53.514 | 1.414 | 53.514 | 155.9974 | 0.012434 | 1.414 |  |  | 90.5 | 1.423 | 53.912 | 157.282 | 0.013
90.5 | 1.423 | 53.912 | 1.423 | 53.912 | 157.1644 | 0.012514 | 1.423 |  |  | 91 | 1.432 | 54.256 | 158.287 | 0.013
91 | 1.432 | 54.256 | 1.432 | 54.256 | 158.1741 | 0.012593 | 1.432 |  |  | 91.5 | 1.441 | 54.57 | 159.203 | 0.013
91.5 | 1.441 | 54.57 | 1.441 | 54.57 | 159.0965 | 0.012672 | 1.441 |  |  | 92 | 1.45 | 55.007 | 160.476 | 0.013
92 | 1.45 | 55.007 | 1.45 | 55.007 | 160.3778 | 0.012751 | 1.45 |  |  | 92.5 | 1.459 | 55.226 | 161.115 | 0.013
92.5 | 1.459 | 55.226 | 1.459 | 55.226 | 161.0236 | 0.01283 | 1.459 |  |  | 93 | 1.469 | 55.669 | 162.409 | 0.013
93 | 1.469 | 55.669 | 1.469 | 55.669 | 162.3236 | 0.012918 | 1.469 |  |  | 93.5 | 1.478 | 56.029 | 163.46 | 0.013
93.5 | 1.478 | 56.029 | 1.478 | 56.029 | 163.3809 | 0.012997 | 1.478 |  |  | 94 | 1.487 | 56.374 | 164.466 | 0.013
94 | 1.487 | 56.374 | 1.487 | 56.374 | 164.3947 | 0.013076 | 1.487 |  |  | 94.5 | 1.496 | 56.582 | 165.072 | 0.013
94.5 | 1.496 | 56.582 | 1.496 | 56.582 | 165.0092 | 0.013155 | 1.496 |  |  | 95 | 1.505 | 56.961 | 166.176 | 0.013
95 | 1.505 | 56.961 | 1.505 | 56.961 | 166.1225 | 0.013235 | 1.505 |  |  | 95.5 | 1.514 | 57.322 | 167.23 | 0.013
95.5 | 1.514 | 57.322 | 1.514 | 57.322 | 167.1836 | 0.013314 | 1.514 |  |  | 96 | 1.523 | 57.696 | 168.321 | 0.013
96 | 1.523 | 57.696 | 1.523 | 57.696 | 168.2828 | 0.013393 | 1.523 |  |  | 96.5 | 1.533 | 58.018 | 169.261 | 0.013
96.5 | 1.533 | 58.018 | 1.533 | 58.018 | 169.2314 | 0.013481 | 1.533 |  |  | 97 | 1.542 | 58.33 | 170.171 | 0.014
97 | 1.542 | 58.33 | 1.542 | 58.33 | 170.1502 | 0.01356 | 1.542 |  |  | 97.5 | 1.551 | 58.751 | 171.4 | 0.014
97.5 | 1.551 | 58.751 | 1.551 | 58.751 | 171.3871 | 0.013639 | 1.551 |  |  | 98 | 1.56 | 59.068 | 172.324 | 0.014
98 | 1.56 | 59.068 | 1.56 | 59.068 | 172.3208 | 0.013718 | 1.56 |  |  | 98.5 | 1.569 | 59.329 | 173.087 | 0.014
98.5 | 1.569 | 59.329 | 1.569 | 59.329 | 173.0914 | 0.013797 | 1.569 |  |  | 99 | 1.579 | 59.716 | 174.214 | 0.014
99 | 1.579 | 59.716 | 1.579 | 59.716 | 174.2308 | 0.013885 | 1.579 |  |  | 99.5 | 1.588 | 60.106 | 175.354 | 0.014
99.5 | 1.588 | 60.106 | 1.588 | 60.106 | 175.3782 | 0.013964 | 1.588 |  |  | 100 | 1.597 | 60.471 | 176.417 | 0.014
100 | 1.597 | 60.471 | 1.597 | 60.471 | 176.4528 | 0.014044 | 1.597 |  |  | 100.5 | 1.606 | 60.812 | 177.411 | 0.014
100.5 | 1.606 | 60.812 | 1.606 | 60.812 | 177.4577 | 0.014123 | 1.606 |  |  | 101 | 1.615 | 61.107 | 178.272 | 0.014
101 | 1.615 | 61.107 | 1.615 | 61.107 | 178.3285 | 0.014202 | 1.615 |  |  | 101.5 | 1.624 | 61.489 | 179.386 | 0.014
101.5 | 1.624 | 61.489 | 1.624 | 61.489 | 179.4534 | 0.014281 | 1.624 |  |  | 102 | 1.633 | 61.905 | 180.601 | 0.014
102 | 1.633 | 61.905 | 1.633 | 61.905 | 180.6779 | 0.01436 | 1.633 |  |  | 102.5 | 1.643 | 62.171 | 181.377 | 0.014
102.5 | 1.643 | 62.171 | 1.643 | 62.171 | 181.4659 | 0.014448 | 1.643 |  |  | 103 | 1.652 | 62.538 | 182.447 | 0.015
103 | 1.652 | 62.538 | 1.652 | 62.538 | 182.5477 | 0.014527 | 1.652 |  |  | 103.5 | 1.661 | 62.875 | 183.43 | 0.015
103.5 | 1.661 | 62.875 | 1.661 | 62.875 | 183.5423 | 0.014606 | 1.661 |  |  | 104 | 1.67 | 63.261 | 184.556 | 0.015
104 | 1.67 | 63.261 | 1.67 | 63.261 | 184.6801 | 0.014686 | 1.67 |  |  | 104.5 | 1.679 | 63.551 | 185.402 | 0.015
104.5 | 1.679 | 63.551 | 1.679 | 63.551 | 185.5378 | 0.014765 | 1.679 |  |  | 105 | 1.689 | 63.97 | 186.624 | 0.015
105 | 1.689 | 63.97 | 1.689 | 63.97 | 186.7738 | 0.014853 | 1.689 |  |  | 105.5 | 1.698 | 64.283 | 187.538 | 0.015
105.5 | 1.698 | 64.283 | 1.698 | 64.283 | 187.6992 | 0.014932 | 1.698 |  |  | 106 | 1.707 | 64.606 | 188.481 | 0.015
106 | 1.707 | 64.606 | 1.707 | 64.606 | 188.654 | 0.015011 | 1.707 |  |  | 106.5 | 1.716 | 64.894 | 189.322 | 0.015
106.5 | 1.716 | 64.894 | 1.716 | 64.894 | 189.5069 | 0.01509 | 1.716 |  |  | 107 | 1.725 | 65.312 | 190.541 | 0.015
107 | 1.725 | 65.312 | 1.725 | 65.312 | 190.7396 | 0.015169 | 1.725 |  |  | 107.5 | 1.734 | 65.71 | 191.701 | 0.015
107.5 | 1.734 | 65.71 | 1.734 | 65.71 | 191.9142 | 0.015248 | 1.734 |  |  | 108 | 1.744 | 65.999 | 192.543 | 0.015
108 | 1.744 | 65.999 | 1.744 | 65.999 | 192.7721 | 0.015336 | 1.744 |  |  | 108.5 | 1.753 | 66.403 | 193.722 | 0.015
108.5 | 1.753 | 66.403 | 1.753 | 66.403 | 193.9647 | 0.015415 | 1.753 |  |  | 109 | 1.762 | 66.707 | 194.611 | 0.015
109 | 1.762 | 66.707 | 1.762 | 66.707 | 194.8656 | 0.015495 | 1.762 |  |  | 109.5 | 1.771 | 67.017 | 195.513 | 0.016
109.5 | 1.771 | 67.017 | 1.771 | 67.017 | 195.7841 | 0.015574 | 1.771 |  |  | 110 | 1.78 | 67.413 | 196.668 | 0.016
110 | 1.78 | 67.413 | 1.78 | 67.413 | 196.9542 | 0.015653 | 1.78 |  |  | 110.5 | 1.789 | 67.752 | 197.658 | 0.016
110.5 | 1.789 | 67.752 | 1.789 | 67.752 | 197.958 | 0.015732 | 1.789 |  |  | 111 | 1.799 | 68.113 | 198.712 | 0.016
111 | 1.799 | 68.113 | 1.799 | 68.113 | 199.0279 | 0.01582 | 1.799 |  |  | 111.5 | 1.808 | 68.527 | 199.92 | 0.016
111.5 | 1.808 | 68.527 | 1.808 | 68.527 | 200.2514 | 0.015899 | 1.808 |  |  | 112 | 1.817 | 68.802 | 200.721 | 0.016
112 | 1.817 | 68.802 | 1.817 | 68.802 | 201.069 | 0.015978 | 1.817 |  |  | 112.5 | 1.826 | 69.106 | 201.609 | 0.016
112.5 | 1.826 | 69.106 | 1.826 | 69.106 | 201.9715 | 0.016057 | 1.826 |  |  | 113 | 1.835 | 69.512 | 202.793 | 0.016
113 | 1.835 | 69.512 | 1.835 | 69.512 | 203.1725 | 0.016137 | 1.835 |  |  | 113.5 | 1.844 | 69.803 | 203.643 | 0.016
113.5 | 1.844 | 69.803 | 1.844 | 69.803 | 204.0376 | 0.016216 | 1.844 |  |  | 114 | 1.854 | 70.234 | 204.9 | 0.016
114 | 1.854 | 70.234 | 1.854 | 70.234 | 205.3138 | 0.016304 | 1.854 |  |  | 114.5 | 1.863 | 70.514 | 205.717 | 0.016
114.5 | 1.863 | 70.514 | 1.863 | 70.514 | 206.1473 | 0.016383 | 1.863 |  |  | 115 | 1.872 | 70.888 | 206.806 | 0.016
115 | 1.872 | 70.888 | 1.872 | 70.888 | 207.2558 | 0.016462 | 1.872 |  |  | 115.5 | 1.881 | 71.104 | 207.439 | 0.017
115.5 | 1.881 | 71.104 | 1.881 | 71.104 | 207.9027 | 0.016541 | 1.881 |  |  | 116 | 1.89 | 71.545 | 208.725 | 0.017
116 | 1.89 | 71.545 | 1.89 | 71.545 | 209.2077 | 0.01662 | 1.89 |  |  | 116.5 | 1.899 | 71.775 | 209.395 | 0.017
116.5 | 1.899 | 71.775 | 1.899 | 71.775 | 209.8959 | 0.016699 | 1.899 |  |  | 117 | 1.909 | 72.218 | 210.687 | 0.017
117 | 1.909 | 72.218 | 1.909 | 72.218 | 211.2092 | 0.016787 | 1.909 |  |  | 117.5 | 1.918 | 72.563 | 211.694 | 0.017
117.5 | 1.918 | 72.563 | 1.918 | 72.563 | 212.2343 | 0.016866 | 1.918 |  |  | 118 | 1.927 | 72.926 | 212.752 | 0.017
118 | 1.927 | 72.926 | 1.927 | 72.926 | 213.3124 | 0.016946 | 1.927 |  |  | 118.5 | 1.936 | 73.202 | 213.559 | 0.017
118.5 | 1.936 | 73.202 | 1.936 | 73.202 | 214.1363 | 0.017025 | 1.936 |  |  | 119 | 1.945 | 73.529 | 214.513 | 0.017
119 | 1.945 | 73.529 | 1.945 | 73.529 | 215.1097 | 0.017104 | 1.945 |  |  | 119.5 | 1.954 | 73.822 | 215.369 | 0.017
119.5 | 1.954 | 73.822 | 1.954 | 73.822 | 215.9838 | 0.017183 | 1.954 |  |  | 120 | 1.963 | 74.202 | 216.477 | 0.017
120 | 1.963 | 74.202 | 1.963 | 74.202 | 217.1128 | 0.017262 | 1.963 |  |  | 120.5 | 1.973 | 74.529 | 217.43 | 0.017
120.5 | 1.973 | 74.529 | 1.973 | 74.529 | 218.0889 | 0.01735 | 1.973 |  |  | 121 | 1.982 | 74.778 | 218.156 | 0.017
121 | 1.982 | 74.778 | 1.982 | 74.778 | 218.8352 | 0.017429 | 1.982 |  |  | 121.5 | 1.991 | 75.168 | 219.294 | 0.018
121.5 | 1.991 | 75.168 | 1.991 | 75.168 | 219.9943 | 0.017508 | 1.991 |  |  | 122 | 2 | 75.594 | 220.538 | 0.018
122 | 2 | 75.594 | 2 | 75.594 | 221.2592 | 0.017587 | 2 |  |  | 122.5 | 2.009 | 75.865 | 221.328 | 0.018
122.5 | 2.009 | 75.865 | 2.009 | 75.865 | 222.0706 | 0.017667 | 2.009 |  |  | 123 | 2.019 | 76.21 | 222.333 | 0.018
123 | 2.019 | 76.21 | 2.019 | 76.21 | 223.1011 | 0.017755 | 2.019 |  |  | 123.5 | 2.028 | 76.464 | 223.074 | 0.018
123.5 | 2.028 | 76.464 | 2.028 | 76.464 | 223.8633 | 0.017834 | 2.028 |  |  | 124 | 2.037 | 76.752 | 223.917 | 0.018
124 | 2.037 | 76.752 | 2.037 | 76.752 | 224.7254 | 0.017913 | 2.037 |  |  | 124.5 | 2.046 | 77.129 | 225.015 | 0.018
124.5 | 2.046 | 77.129 | 2.046 | 77.129 | 225.8484 | 0.017992 | 2.046 |  |  | 125 | 2.055 | 77.427 | 225.885 | 0.018
125 | 2.055 | 77.427 | 2.055 | 77.427 | 226.7403 | 0.018071 | 2.055 |  |  | 125.5 | 2.064 | 77.681 | 226.626 | 0.018
125.5 | 2.064 | 77.681 | 2.064 | 77.681 | 227.5037 | 0.01815 | 2.064 |  |  | 126 | 2.074 | 78.14 | 227.966 | 0.018
126 | 2.074 | 78.14 | 2.074 | 78.14 | 228.87 | 0.018238 | 2.074 |  |  | 126.5 | 2.083 | 78.353 | 228.586 | 0.018
126.5 | 2.083 | 78.353 | 2.083 | 78.353 | 229.5139 | 0.018317 | 2.083 |  |  | 127 | 2.092 | 78.726 | 229.673 | 0.018
127 | 2.092 | 78.726 | 2.092 | 78.726 | 230.6267 | 0.018397 | 2.092 |  |  | 127.5 | 2.101 | 79.025 | 230.546 | 0.018
127.5 | 2.101 | 79.025 | 2.101 | 79.025 | 231.5231 | 0.018476 | 2.101 |  |  | 128 | 2.11 | 79.376 | 231.57 | 0.019
128 | 2.11 | 79.376 | 2.11 | 79.376 | 232.5721 | 0.018555 | 2.11 |  |  | 128.5 | 2.119 | 79.644 | 232.353 | 0.019
128.5 | 2.119 | 79.644 | 2.119 | 79.644 | 233.3783 | 0.018634 | 2.119 |  |  | 129 | 2.128 | 79.953 | 233.253 | 0.019
129 | 2.128 | 79.953 | 2.128 | 79.953 | 234.3048 | 0.018713 | 2.128 |  |  | 129.5 | 2.138 | 80.246 | 234.11 | 0.019
129.5 | 2.138 | 80.246 | 2.138 | 80.246 | 235.1872 | 0.018801 | 2.138 |  |  | 130 | 2.147 | 80.572 | 235.059 | 0.019
130 | 2.147 | 80.572 | 2.147 | 80.572 | 236.1643 | 0.01888 | 2.147 |  |  | 130.5 | 2.156 | 80.858 | 235.893 | 0.019
130.5 | 2.156 | 80.858 | 2.156 | 80.858 | 237.0244 | 0.018959 | 2.156 |  |  | 131 | 2.165 | 81.183 | 236.841 | 0.019
131 | 2.165 | 81.183 | 2.165 | 81.183 | 237.9991 | 0.019038 | 2.165 |  |  | 131.5 | 2.174 | 80.649 | 235.283 | 0.019
131.5 | 2.174 | 80.649 | 2.174 | 80.649 | 236.4556 | 0.019118 | 2.174 |  |  | 132 | 2.183 | 80.517 | 234.898 | 0.019
132 | 2.183 | 80.517 | 2.183 | 80.517 | 236.0908 | 0.019197 | 2.183 |  |  | 132.03 | 2.184 | 54.827 | 159.952 | 0.019
132.03 | 2.184 | 54.827 | 2.184 | 54.827 | 160.7646 | 0.019206 | 2.184

## S2
length (mm) | width (mm) | thick (mm) |  | Span L (mm)
54.39 | 5.03 | 2.415 |  | 40
Data Acquisition
Time | Displacement | Force | displ (zeroed) | force | Flexural Stress | Flexural Strain |  |  | Time (s) | Extension (mm) | Load (N) | Stress (Mpa) | Strain (mm/mm)
Sec | mm | N | mm | N | Mpa | mm/mm |  |  | 1 | -0.295 | 0.134 | 0.275 | -0.003
1 | -0.295 | 0.134 | 0 | 0.134 | 0.27407 | 0 | Flexural Strength (Mpa) |  | 1.5 | -0.286 | 0.142 | 0.291 | -0.003
1.5 | -0.286 | 0.142 | 0 | 0.142 | 0.29043 | 0 | 182.5797 |  | 2 | -0.277 | 0.109 | 0.223 | -0.003
2 | -0.277 | 0.109 | 0 | 0.109 | 0.22293 | 0 | Chord Modulus |  | 2.5 | -0.267 | 0.19 | 0.389 | -0.002
2.5 | -0.267 | 0.19 | 0 | 0.19 | 0.3886 | 0 | 12504.5636 | Mpa | 3 | -0.258 | 0.088 | 0.179 | -0.002
3 | -0.258 | 0.088 | 0 | 0.088 | 0.17998 | 0 | Tangent Modulus |  | 3.5 | -0.249 | 0.152 | 0.312 | -0.002
3.5 | -0.249 | 0.152 | 0 | 0.152 | 0.31088 | 0 | 12606.2076 | MPa | 4 | -0.24 | 0.084 | 0.172 | -0.002
4 | -0.24 | 0.084 | 0 | 0.084 | 0.1718 | 0 |  |  | 4.5 | -0.231 | 0.116 | 0.236 | -0.002
4.5 | -0.231 | 0.116 | 0 | 0.116 | 0.23725 | 0 | Breaking Stress | Strain % | 5 | -0.222 | 0.188 | 0.385 | -0.002
5 | -0.222 | 0.188 | 0 | 0.188 | 0.38451 | 0 | 182.5797 | 1.7768 | 5.5 | -0.212 | 0.161 | 0.329 | -0.002
5.5 | -0.212 | 0.161 | 0 | 0.161 | 0.32929 | 0 |  |  | 6 | -0.203 | 0.103 | 0.21 | -0.002
6 | -0.203 | 0.103 | 0 | 0.103 | 0.21066 | 0 |  |  | 6.5 | -0.194 | 0.134 | 0.274 | -0.002
6.5 | -0.194 | 0.134 | 0 | 0.134 | 0.27407 | 0 |  |  | 7 | -0.185 | 0.106 | 0.217 | -0.002
7 | -0.185 | 0.106 | 0 | 0.106 | 0.2168 | 0 |  |  | 7.5 | -0.176 | 0.121 | 0.247 | -0.002
7.5 | -0.176 | 0.121 | 0 | 0.121 | 0.24748 | 0 |  |  | 8 | -0.167 | 0.117 | 0.24 | -0.002
8 | -0.167 | 0.117 | 0 | 0.117 | 0.2393 | 0 |  |  | 8.5 | -0.157 | 0.174 | 0.355 | -0.001
8.5 | -0.157 | 0.174 | 0 | 0.174 | 0.35588 | 0 |  |  | 9 | -0.148 | 0.186 | 0.38 | -0.001
9 | -0.148 | 0.186 | 0 | 0.186 | 0.38042 | 0 |  |  | 9.5 | -0.139 | 0.182 | 0.372 | -0.001
9.5 | -0.139 | 0.182 | 0 | 0.182 | 0.37224 | 0 |  |  | 10 | -0.13 | 0.115 | 0.236 | -0.001
10 | -0.13 | 0.115 | 0 | 0.115 | 0.23521 | 0 |  |  | 10.5 | -0.121 | 0.173 | 0.355 | -0.001
10.5 | -0.121 | 0.173 | 0 | 0.173 | 0.35383 | 0 |  |  | 11 | -0.112 | 0.104 | 0.212 | -0.001
11 | -0.112 | 0.104 | 0 | 0.104 | 0.21271 | 0 |  |  | 11.5 | -0.102 | 0.149 | 0.304 | -0.001
11.5 | -0.102 | 0.149 | 0 | 0.149 | 0.30474 | 0 |  |  | 12 | -0.093 | 0.18 | 0.367 | -0.001
12 | -0.093 | 0.18 | 0 | 0.18 | 0.36815 | 0 |  |  | 12.5 | -0.084 | 0.151 | 0.309 | -0.001
12.5 | -0.084 | 0.151 | 0 | 0.151 | 0.30883 | 0 |  |  | 13 | -0.075 | 0.196 | 0.401 | -0.001
13 | -0.075 | 0.196 | 0 | 0.196 | 0.40087 | 0 |  |  | 13.5 | -0.066 | 0.111 | 0.228 | -0.001
13.5 | -0.066 | 0.111 | 0 | 0.111 | 0.22702 | 0 |  |  | 14 | -0.057 | 0.215 | 0.44 | -0.001
14 | -0.057 | 0.215 | 0 | 0.215 | 0.43973 | 0 |  |  | 14.5 | -0.047 | 0.138 | 0.282 | 0
14.5 | -0.047 | 0.138 | 0 | 0.138 | 0.28225 | 0 |  |  | 15 | -0.038 | 0.2 | 0.409 | 0
15 | -0.038 | 0.2 | 0 | 0.2 | 0.40905 | 0 |  |  | 15.5 | -0.029 | 0.164 | 0.335 | 0
15.5 | -0.029 | 0.164 | 0 | 0.164 | 0.33542 | 0 |  |  | 16 | -0.02 | 0.122 | 0.249 | 0
16 | -0.02 | 0.122 | 0 | 0.122 | 0.24952 | 0 |  |  | 16.5 | -0.011 | 0.382 | 0.782 | 0
16.5 | -0.011 | 0.382 | 0.009 | 0.382 | 0.78125 | 8.1506e-05 |  |  | 17 | -0.002 | 0.742 | 1.517 | 0
17 | -0.002 | 0.742 | 0.018 | 0.742 | 1.5174 | 0.00016301 |  |  | 17.5 | 0.007 | 1.123 | 2.298 | 0
17.5 | 0.007 | 1.123 | 0.027 | 1.123 | 2.2965 | 0.00024452 |  |  | 18 | 0.017 | 1.55 | 3.171 | 0
18 | 0.017 | 1.55 | 0.037 | 1.55 | 3.1695 | 0.00033508 |  |  | 18.5 | 0.026 | 2.077 | 4.248 | 0
18.5 | 0.026 | 2.077 | 0.046 | 2.077 | 4.2469 | 0.00041659 |  |  | 19 | 0.035 | 2.527 | 5.169 | 0
19 | 0.035 | 2.527 | 0.055 | 2.527 | 5.1667 | 0.00049809 |  |  | 19.5 | 0.044 | 2.995 | 6.126 | 0
19.5 | 0.044 | 2.995 | 0.064 | 2.995 | 6.1233 | 0.0005796 |  |  | 20 | 0.053 | 3.404 | 6.963 | 0
20 | 0.053 | 3.404 | 0.073 | 3.404 | 6.9591 | 0.00066111 |  |  | 20.5 | 0.063 | 3.804 | 7.781 | 0.001
20.5 | 0.063 | 3.804 | 0.083 | 3.804 | 7.7765 | 0.00075167 |  |  | 21 | 0.072 | 4.338 | 8.873 | 0.001
21 | 0.072 | 4.338 | 0.092 | 4.338 | 8.8677 | 0.00083318 |  |  | 21.5 | 0.081 | 4.729 | 9.671 | 0.001
21.5 | 0.081 | 4.729 | 0.101 | 4.729 | 9.6665 | 0.00091468 |  |  | 22 | 0.09 | 5.242 | 10.722 | 0.001
22 | 0.09 | 5.242 | 0.11 | 5.242 | 10.7146 | 0.00099619 |  |  | 22.5 | 0.099 | 5.761 | 11.782 | 0.001
22.5 | 0.099 | 5.761 | 0.119 | 5.761 | 11.7749 | 0.0010777 |  |  | 23 | 0.108 | 6.189 | 12.658 | 0.001
23 | 0.108 | 6.189 | 0.128 | 6.189 | 12.6491 | 0.0011592 |  |  | 23.5 | 0.118 | 6.651 | 13.602 | 0.001
23.5 | 0.118 | 6.651 | 0.138 | 6.651 | 13.5927 | 0.0012498 |  |  | 24 | 0.127 | 7.174 | 14.673 | 0.001
24 | 0.127 | 7.174 | 0.147 | 7.174 | 14.6609 | 0.0013313 |  |  | 24.5 | 0.136 | 7.755 | 15.86 | 0.001
24.5 | 0.136 | 7.755 | 0.156 | 7.755 | 15.8475 | 0.0014128 |  |  | 25 | 0.145 | 8.09 | 16.547 | 0.001
25 | 0.145 | 8.09 | 0.165 | 8.09 | 16.5314 | 0.0014943 |  |  | 25.5 | 0.154 | 8.651 | 17.694 | 0.001
25.5 | 0.154 | 8.651 | 0.174 | 8.651 | 17.677 | 0.0015758 |  |  | 26 | 0.163 | 9.097 | 18.606 | 0.001
26 | 0.163 | 9.097 | 0.183 | 9.097 | 18.5875 | 0.0016573 |  |  | 26.5 | 0.172 | 9.601 | 19.636 | 0.002
26.5 | 0.172 | 9.601 | 0.192 | 9.601 | 19.6165 | 0.0017388 |  |  | 27 | 0.182 | 10.074 | 20.605 | 0.002
27 | 0.182 | 10.074 | 0.202 | 10.074 | 20.582 | 0.0018294 |  |  | 27.5 | 0.191 | 10.576 | 21.631 | 0.002
27.5 | 0.191 | 10.576 | 0.211 | 10.576 | 21.6067 | 0.0019109 |  |  | 28 | 0.2 | 11.065 | 22.63 | 0.002
28 | 0.2 | 11.065 | 0.22 | 11.065 | 22.6049 | 0.0019924 |  |  | 28.5 | 0.209 | 11.54 | 23.602 | 0.002
28.5 | 0.209 | 11.54 | 0.229 | 11.54 | 23.5743 | 0.0020739 |  |  | 29 | 0.218 | 12.019 | 24.582 | 0.002
29 | 0.218 | 12.019 | 0.238 | 12.019 | 24.5519 | 0.0021554 |  |  | 29.5 | 0.228 | 12.582 | 25.734 | 0.002
29.5 | 0.228 | 12.582 | 0.248 | 12.582 | 25.7009 | 0.002246 |  |  | 30 | 0.237 | 13.092 | 26.777 | 0.002
30 | 0.237 | 13.092 | 0.257 | 13.092 | 26.7417 | 0.0023275 |  |  | 30.5 | 0.246 | 13.577 | 27.768 | 0.002
30.5 | 0.246 | 13.577 | 0.266 | 13.577 | 27.7313 | 0.002409 |  |  | 31 | 0.255 | 14.031 | 28.697 | 0.002
31 | 0.255 | 14.031 | 0.275 | 14.031 | 28.6576 | 0.0024905 |  |  | 31.5 | 0.264 | 14.558 | 29.775 | 0.002
31.5 | 0.264 | 14.558 | 0.284 | 14.558 | 29.7329 | 0.002572 |  |  | 32 | 0.273 | 15.049 | 30.779 | 0.002
32 | 0.273 | 15.049 | 0.293 | 15.049 | 30.7346 | 0.0026535 |  |  | 32.5 | 0.283 | 15.546 | 31.795 | 0.003
32.5 | 0.283 | 15.546 | 0.303 | 15.546 | 31.7484 | 0.002744 |  |  | 33 | 0.292 | 16.072 | 32.871 | 0.003
33 | 0.292 | 16.072 | 0.312 | 16.072 | 32.8215 | 0.0028256 |  |  | 33.5 | 0.301 | 16.581 | 33.913 | 0.003
33.5 | 0.301 | 16.581 | 0.321 | 16.581 | 33.8599 | 0.0029071 |  |  | 34 | 0.31 | 17.015 | 34.801 | 0.003
34 | 0.31 | 17.015 | 0.33 | 17.015 | 34.745 | 0.0029886 |  |  | 34.5 | 0.319 | 17.554 | 35.903 | 0.003
34.5 | 0.319 | 17.554 | 0.339 | 17.554 | 35.8445 | 0.0030701 |  |  | 35 | 0.328 | 18.117 | 37.054 | 0.003
35 | 0.328 | 18.117 | 0.348 | 18.117 | 36.993 | 0.0031516 |  |  | 35.5 | 0.337 | 18.645 | 38.133 | 0.003
35.5 | 0.337 | 18.645 | 0.357 | 18.645 | 38.0699 | 0.0032331 |  |  | 36 | 0.347 | 19.111 | 39.086 | 0.003
36 | 0.347 | 19.111 | 0.367 | 19.111 | 39.0201 | 0.0033236 |  |  | 36.5 | 0.356 | 19.642 | 40.174 | 0.003
36.5 | 0.356 | 19.642 | 0.376 | 19.642 | 40.1031 | 0.0034052 |  |  | 37 | 0.365 | 20.164 | 41.241 | 0.003
37 | 0.365 | 20.164 | 0.385 | 20.164 | 41.1677 | 0.0034867 |  |  | 37.5 | 0.374 | 20.636 | 42.207 | 0.003
37.5 | 0.374 | 20.636 | 0.394 | 20.636 | 42.1302 | 0.0035682 |  |  | 38 | 0.383 | 21.201 | 43.362 | 0.003
38 | 0.383 | 21.201 | 0.403 | 21.201 | 43.2825 | 0.0036497 |  |  | 38.5 | 0.393 | 21.723 | 44.429 | 0.004
38.5 | 0.393 | 21.723 | 0.413 | 21.723 | 44.3469 | 0.0037402 |  |  | 39 | 0.402 | 22.164 | 45.331 | 0.004
39 | 0.402 | 22.164 | 0.422 | 22.164 | 45.246 | 0.0038217 |  |  | 39.5 | 0.411 | 22.717 | 46.462 | 0.004
39.5 | 0.411 | 22.717 | 0.431 | 22.717 | 46.3737 | 0.0039032 |  |  | 40 | 0.42 | 23.215 | 47.481 | 0.004
40 | 0.42 | 23.215 | 0.44 | 23.215 | 47.3891 | 0.0039848 |  |  | 40.5 | 0.429 | 23.814 | 48.705 | 0.004
40.5 | 0.429 | 23.814 | 0.449 | 23.814 | 48.6107 | 0.0040663 |  |  | 41 | 0.438 | 24.264 | 49.626 | 0.004
41 | 0.438 | 24.264 | 0.458 | 24.264 | 49.5281 | 0.0041478 |  |  | 41.5 | 0.448 | 24.729 | 50.578 | 0.004
41.5 | 0.448 | 24.729 | 0.468 | 24.729 | 50.4759 | 0.0042383 |  |  | 42 | 0.457 | 25.239 | 51.62 | 0.004
42 | 0.457 | 25.239 | 0.477 | 25.239 | 51.5158 | 0.0043198 |  |  | 42.5 | 0.466 | 25.76 | 52.687 | 0.004
42.5 | 0.466 | 25.76 | 0.486 | 25.76 | 52.578 | 0.0044013 |  |  | 43 | 0.475 | 26.299 | 53.788 | 0.004
43 | 0.475 | 26.299 | 0.495 | 26.299 | 53.677 | 0.0044828 |  |  | 43.5 | 0.484 | 26.827 | 54.869 | 0.004
43.5 | 0.484 | 26.827 | 0.504 | 26.827 | 54.7536 | 0.0045644 |  |  | 44 | 0.493 | 27.325 | 55.887 | 0.004
44 | 0.493 | 27.325 | 0.513 | 27.325 | 55.7688 | 0.0046459 |  |  | 44.5 | 0.502 | 27.843 | 56.946 | 0.005
44.5 | 0.502 | 27.843 | 0.522 | 27.843 | 56.825 | 0.0047274 |  |  | 45 | 0.512 | 28.372 | 58.029 | 0.005
45 | 0.512 | 28.372 | 0.532 | 28.372 | 57.9034 | 0.0048179 |  |  | 45.5 | 0.521 | 28.902 | 59.113 | 0.005
45.5 | 0.521 | 28.902 | 0.541 | 28.902 | 58.984 | 0.0048994 |  |  | 46 | 0.53 | 29.443 | 60.218 | 0.005
46 | 0.53 | 29.443 | 0.55 | 29.443 | 60.087 | 0.0049809 |  |  | 46.5 | 0.539 | 29.914 | 61.182 | 0.005
46.5 | 0.539 | 29.914 | 0.559 | 29.914 | 61.0472 | 0.0050624 |  |  | 47 | 0.548 | 30.469 | 62.317 | 0.005
47 | 0.548 | 30.469 | 0.568 | 30.469 | 62.1788 | 0.005144 |  |  | 47.5 | 0.558 | 30.948 | 63.297 | 0.005
47.5 | 0.558 | 30.948 | 0.578 | 30.948 | 63.1552 | 0.0052345 |  |  | 48 | 0.567 | 31.447 | 64.317 | 0.005
48 | 0.567 | 31.447 | 0.587 | 31.447 | 64.1725 | 0.005316 |  |  | 48.5 | 0.576 | 32.009 | 65.466 | 0.005
48.5 | 0.576 | 32.009 | 0.596 | 32.009 | 65.3184 | 0.0053975 |  |  | 49 | 0.585 | 32.507 | 66.485 | 0.005
49 | 0.585 | 32.507 | 0.605 | 32.507 | 66.3337 | 0.005479 |  |  | 49.5 | 0.594 | 33.016 | 67.525 | 0.005
49.5 | 0.594 | 33.016 | 0.614 | 33.016 | 67.3715 | 0.0055605 |  |  | 50 | 0.603 | 33.498 | 68.512 | 0.005
50 | 0.603 | 33.498 | 0.623 | 33.498 | 68.3542 | 0.005642 |  |  | 50.5 | 0.613 | 34.013 | 69.566 | 0.006
50.5 | 0.613 | 34.013 | 0.633 | 34.013 | 69.4042 | 0.0057326 |  |  | 51 | 0.622 | 34.525 | 70.613 | 0.006
51 | 0.622 | 34.525 | 0.642 | 34.525 | 70.4481 | 0.0058141 |  |  | 51.5 | 0.631 | 35.057 | 71.701 | 0.006
51.5 | 0.631 | 35.057 | 0.651 | 35.057 | 71.5329 | 0.0058956 |  |  | 52 | 0.64 | 35.525 | 72.659 | 0.006
52 | 0.64 | 35.525 | 0.66 | 35.525 | 72.4871 | 0.0059771 |  |  | 52.5 | 0.649 | 36.113 | 73.861 | 0.006
52.5 | 0.649 | 36.113 | 0.669 | 36.113 | 73.6862 | 0.0060586 |  |  | 53 | 0.658 | 36.613 | 74.883 | 0.006
53 | 0.658 | 36.613 | 0.678 | 36.613 | 74.7057 | 0.0061401 |  |  | 53.5 | 0.668 | 37.173 | 76.028 | 0.006
53.5 | 0.668 | 37.173 | 0.688 | 37.173 | 75.8477 | 0.0062307 |  |  | 54 | 0.677 | 37.59 | 76.882 | 0.006
54 | 0.677 | 37.59 | 0.697 | 37.59 | 76.6979 | 0.0063122 |  |  | 54.5 | 0.686 | 38.066 | 77.854 | 0.006
54.5 | 0.686 | 38.066 | 0.706 | 38.066 | 77.6686 | 0.0063937 |  |  | 55 | 0.695 | 38.571 | 78.889 | 0.006
55 | 0.695 | 38.571 | 0.715 | 38.571 | 78.6985 | 0.0064752 |  |  | 55.5 | 0.704 | 39.097 | 79.964 | 0.006
55.5 | 0.704 | 39.097 | 0.724 | 39.097 | 79.7713 | 0.0065567 |  |  | 56 | 0.713 | 39.653 | 81.101 | 0.006
56 | 0.713 | 39.653 | 0.733 | 39.653 | 80.9053 | 0.0066382 |  |  | 56.5 | 0.723 | 40.087 | 81.988 | 0.007
56.5 | 0.723 | 40.087 | 0.743 | 40.087 | 81.7904 | 0.0067288 |  |  | 57 | 0.732 | 40.725 | 83.294 | 0.007
57 | 0.732 | 40.725 | 0.752 | 40.725 | 83.0918 | 0.0068103 |  |  | 57.5 | 0.741 | 41.145 | 84.153 | 0.007
57.5 | 0.741 | 41.145 | 0.761 | 41.145 | 83.9484 | 0.0068918 |  |  | 58 | 0.75 | 41.642 | 85.168 | 0.007
58 | 0.75 | 41.642 | 0.77 | 41.642 | 84.9622 | 0.0069733 |  |  | 58.5 | 0.759 | 42.173 | 86.254 | 0.007
58.5 | 0.759 | 42.173 | 0.779 | 42.173 | 86.0455 | 0.0070548 |  |  | 59 | 0.768 | 42.708 | 87.349 | 0.007
59 | 0.768 | 42.708 | 0.788 | 42.708 | 87.1369 | 0.0071363 |  |  | 59.5 | 0.777 | 43.195 | 88.345 | 0.007
59.5 | 0.777 | 43.195 | 0.797 | 43.195 | 88.1304 | 0.0072178 |  |  | 60 | 0.787 | 43.408 | 88.781 | 0.007
60 | 0.787 | 43.408 | 0.807 | 43.408 | 88.565 | 0.0073084 |  |  | 60.5 | 0.796 | 43.83 | 89.643 | 0.007
60.5 | 0.796 | 43.83 | 0.816 | 43.83 | 89.426 | 0.0073899 |  |  | 61 | 0.805 | 44.269 | 90.542 | 0.007
61 | 0.805 | 44.269 | 0.825 | 44.269 | 90.3218 | 0.0074714 |  |  | 61.5 | 0.814 | 44.874 | 91.778 | 0.007
61.5 | 0.814 | 44.874 | 0.834 | 44.874 | 91.5564 | 0.0075529 |  |  | 62 | 0.823 | 45.325 | 92.702 | 0.007
62 | 0.823 | 45.325 | 0.843 | 45.325 | 92.4767 | 0.0076344 |  |  | 62.5 | 0.833 | 45.865 | 93.805 | 0.008
62.5 | 0.833 | 45.865 | 0.853 | 45.865 | 93.5788 | 0.007725 |  |  | 63 | 0.842 | 46.294 | 94.683 | 0.008
63 | 0.842 | 46.294 | 0.862 | 46.294 | 94.4544 | 0.0078065 |  |  | 63.5 | 0.851 | 46.86 | 95.842 | 0.008
63.5 | 0.851 | 46.86 | 0.871 | 46.86 | 95.6097 | 0.007888 |  |  | 64 | 0.86 | 46.906 | 95.935 | 0.008
64 | 0.86 | 46.906 | 0.88 | 46.906 | 95.704 | 0.0079695 |  |  | 64.5 | 0.869 | 47.392 | 96.929 | 0.008
64.5 | 0.869 | 47.392 | 0.889 | 47.392 | 96.6961 | 0.008051 |  |  | 65 | 0.878 | 47.436 | 97.02 | 0.008
65 | 0.878 | 47.436 | 0.898 | 47.436 | 96.7864 | 0.0081325 |  |  | 65.5 | 0.888 | 47.817 | 97.797 | 0.008
65.5 | 0.888 | 47.817 | 0.908 | 47.817 | 97.5645 | 0.0082231 |  |  | 66 | 0.897 | 48.321 | 98.83 | 0.008
66 | 0.897 | 48.321 | 0.917 | 48.321 | 98.5936 | 0.0083046 |  |  | 66.5 | 0.906 | 48.912 | 100.037 | 0.008
66.5 | 0.906 | 48.912 | 0.926 | 48.912 | 99.8003 | 0.0083861 |  |  | 67 | 0.915 | 49.268 | 100.766 | 0.008
67 | 0.915 | 49.268 | 0.935 | 49.268 | 100.5275 | 0.0084676 |  |  | 67.5 | 0.924 | 49.53 | 101.303 | 0.008
67.5 | 0.924 | 49.53 | 0.944 | 49.53 | 101.063 | 0.0085491 |  |  | 68 | 0.933 | 49.973 | 102.208 | 0.008
68 | 0.933 | 49.973 | 0.953 | 49.973 | 101.9679 | 0.0086306 |  |  | 68.5 | 0.943 | 50.404 | 103.088 | 0.009
68.5 | 0.943 | 50.404 | 0.963 | 50.404 | 102.8485 | 0.0087212 |  |  | 69 | 0.952 | 50.952 | 104.21 | 0.009
69 | 0.952 | 50.952 | 0.972 | 50.952 | 103.9679 | 0.0088027 |  |  | 69.5 | 0.961 | 51.392 | 105.111 | 0.009
69.5 | 0.961 | 51.392 | 0.981 | 51.392 | 104.8669 | 0.0088842 |  |  | 70 | 0.97 | 51.84 | 106.027 | 0.009
70 | 0.97 | 51.84 | 0.99 | 51.84 | 105.7823 | 0.0089657 |  |  | 70.5 | 0.979 | 51.883 | 106.115 | 0.009
70.5 | 0.979 | 51.883 | 0.999 | 51.883 | 105.8714 | 0.0090472 |  |  | 71 | 0.988 | 52.443 | 107.26 | 0.009
71 | 0.988 | 52.443 | 1.008 | 52.443 | 107.0156 | 0.0091287 |  |  | 71.5 | 0.998 | 52.482 | 107.339 | 0.009
71.5 | 0.998 | 52.482 | 1.018 | 52.482 | 107.0969 | 0.0092193 |  |  | 72 | 1.007 | 52.884 | 108.161 | 0.009
72 | 1.007 | 52.884 | 1.027 | 52.884 | 107.9188 | 0.0093008 |  |  | 72.5 | 1.016 | 53.4 | 109.217 | 0.009
72.5 | 1.016 | 53.4 | 1.036 | 53.4 | 108.9734 | 0.0093823 |  |  | 73 | 1.025 | 53.529 | 109.481 | 0.009
73 | 1.025 | 53.529 | 1.045 | 53.529 | 109.2384 | 0.0094638 |  |  | 73.5 | 1.034 | 54.02 | 110.485 | 0.009
73.5 | 1.034 | 54.02 | 1.054 | 54.02 | 110.2423 | 0.0095453 |  |  | 74 | 1.043 | 54.472 | 111.409 | 0.009
74 | 1.043 | 54.472 | 1.063 | 54.472 | 111.1666 | 0.0096268 |  |  | 74.5 | 1.053 | 54.916 | 112.317 | 0.01
74.5 | 1.053 | 54.916 | 1.073 | 54.916 | 112.0749 | 0.0097174 |  |  | 75 | 1.062 | 55.458 | 113.426 | 0.01
75 | 1.062 | 55.458 | 1.082 | 55.458 | 113.1832 | 0.0097989 |  |  | 75.5 | 1.071 | 55.873 | 114.276 | 0.01
75.5 | 1.071 | 55.873 | 1.091 | 55.873 | 114.0323 | 0.0098804 |  |  | 76 | 1.08 | 56.075 | 114.689 | 0.01
76 | 1.08 | 56.075 | 1.1 | 56.075 | 114.4468 | 0.0099619 |  |  | 76.5 | 1.089 | 56.505 | 115.567 | 0.01
76.5 | 1.089 | 56.505 | 1.109 | 56.505 | 115.3268 | 0.010043 |  |  | 77 | 1.098 | 56.782 | 116.134 | 0.01
77 | 1.098 | 56.782 | 1.118 | 56.782 | 115.8945 | 0.010125 |  |  | 77.5 | 1.107 | 57.141 | 116.869 | 0.01
77.5 | 1.107 | 57.141 | 1.127 | 57.141 | 116.6298 | 0.010206 |  |  | 78 | 1.117 | 57.676 | 117.962 | 0.01
78 | 1.117 | 57.676 | 1.137 | 57.676 | 117.7246 | 0.010297 |  |  | 78.5 | 1.126 | 58.115 | 118.861 | 0.01
78.5 | 1.126 | 58.115 | 1.146 | 58.115 | 118.6234 | 0.010378 |  |  | 79 | 1.135 | 58.593 | 119.837 | 0.01
79 | 1.135 | 58.593 | 1.155 | 58.593 | 119.6019 | 0.01046 |  |  | 79.5 | 1.144 | 58.97 | 120.61 | 0.01
79.5 | 1.144 | 58.97 | 1.164 | 58.97 | 120.3743 | 0.010541 |  |  | 80 | 1.153 | 59.491 | 121.674 | 0.01
80 | 1.153 | 59.491 | 1.173 | 59.491 | 121.4408 | 0.010623 |  |  | 80.5 | 1.163 | 59.628 | 121.955 | 0.011
80.5 | 1.163 | 59.628 | 1.183 | 59.628 | 121.7239 | 0.010714 |  |  | 81 | 1.172 | 59.879 | 122.468 | 0.011
81 | 1.172 | 59.879 | 1.192 | 59.879 | 122.2394 | 0.010795 |  |  | 81.5 | 1.181 | 60.263 | 123.253 | 0.011
81.5 | 1.181 | 60.263 | 1.201 | 60.263 | 123.0266 | 0.010877 |  |  | 82 | 1.19 | 60.783 | 124.317 | 0.011
82 | 1.19 | 60.783 | 1.21 | 60.783 | 124.0915 | 0.010958 |  |  | 82.5 | 1.199 | 60.913 | 124.582 | 0.011
82.5 | 1.199 | 60.913 | 1.219 | 60.913 | 124.3604 | 0.01104 |  |  | 83 | 1.208 | 61.316 | 125.407 | 0.011
83 | 1.208 | 61.316 | 1.228 | 61.316 | 125.1867 | 0.011121 |  |  | 83.5 | 1.218 | 61.692 | 126.176 | 0.011
83.5 | 1.218 | 61.692 | 1.238 | 61.692 | 125.9584 | 0.011212 |  |  | 84 | 1.227 | 62.087 | 126.984 | 0.011
84 | 1.227 | 62.087 | 1.247 | 62.087 | 126.7686 | 0.011293 |  |  | 84.5 | 1.236 | 62.299 | 127.418 | 0.011
84.5 | 1.236 | 62.299 | 1.256 | 62.299 | 127.2053 | 0.011375 |  |  | 85 | 1.245 | 62.507 | 127.844 | 0.011
85 | 1.245 | 62.507 | 1.265 | 62.507 | 127.634 | 0.011456 |  |  | 85.5 | 1.254 | 62.928 | 128.704 | 0.011
85.5 | 1.254 | 62.928 | 1.274 | 62.928 | 128.4977 | 0.011538 |  |  | 86 | 1.263 | 63.433 | 129.736 | 0.011
86 | 1.263 | 63.433 | 1.283 | 63.433 | 129.533 | 0.011619 |  |  | 86.5 | 1.273 | 63.833 | 130.555 | 0.012
86.5 | 1.273 | 63.833 | 1.293 | 63.833 | 130.3546 | 0.01171 |  |  | 87 | 1.282 | 64.283 | 131.476 | 0.012
87 | 1.282 | 64.283 | 1.302 | 64.283 | 131.2779 | 0.011791 |  |  | 87.5 | 1.291 | 64.467 | 131.852 | 0.012
87.5 | 1.291 | 64.467 | 1.311 | 64.467 | 131.6581 | 0.011873 |  |  | 88 | 1.3 | 64.908 | 132.755 | 0.012
88 | 1.3 | 64.908 | 1.32 | 64.908 | 132.5633 | 0.011954 |  |  | 88.5 | 1.309 | 65.104 | 133.155 | 0.012
88.5 | 1.309 | 65.104 | 1.329 | 65.104 | 132.9683 | 0.012036 |  |  | 89 | 1.318 | 65.583 | 134.134 | 0.012
89 | 1.318 | 65.583 | 1.338 | 65.583 | 133.9514 | 0.012117 |  |  | 89.5 | 1.328 | 65.991 | 134.969 | 0.012
89.5 | 1.328 | 65.991 | 1.348 | 65.991 | 134.7901 | 0.012208 |  |  | 90 | 1.337 | 66.406 | 135.817 | 0.012
90 | 1.337 | 66.406 | 1.357 | 66.406 | 135.6428 | 0.012289 |  |  | 90.5 | 1.346 | 66.859 | 136.743 | 0.012
90.5 | 1.346 | 66.859 | 1.366 | 66.859 | 136.5733 | 0.012371 |  |  | 91 | 1.355 | 66.792 | 136.606 | 0.012
91 | 1.355 | 66.792 | 1.375 | 66.792 | 136.4416 | 0.012452 |  |  | 91.5 | 1.364 | 67.21 | 137.462 | 0.012
91.5 | 1.364 | 67.21 | 1.384 | 67.21 | 137.3008 | 0.012534 |  |  | 92 | 1.373 | 67.696 | 138.456 | 0.012
92 | 1.373 | 67.696 | 1.393 | 67.696 | 138.2991 | 0.012615 |  |  | 92.5 | 1.383 | 68.114 | 139.312 | 0.013
92.5 | 1.383 | 68.114 | 1.403 | 68.114 | 139.1593 | 0.012706 |  |  | 93 | 1.392 | 68.537 | 140.177 | 0.013
93 | 1.392 | 68.537 | 1.412 | 68.537 | 140.0292 | 0.012787 |  |  | 93.5 | 1.401 | 68.984 | 141.089 | 0.013
93.5 | 1.401 | 68.984 | 1.421 | 68.984 | 140.9483 | 0.012869 |  |  | 94 | 1.41 | 69.383 | 141.907 | 0.013
94 | 1.41 | 69.383 | 1.43 | 69.383 | 141.7695 | 0.01295 |  |  | 94.5 | 1.419 | 69.861 | 142.883 | 0.013
94.5 | 1.419 | 69.861 | 1.439 | 69.861 | 142.7522 | 0.013032 |  |  | 95 | 1.428 | 70.208 | 143.593 | 0.013
95 | 1.428 | 70.208 | 1.448 | 70.208 | 143.4675 | 0.013113 |  |  | 95.5 | 1.438 | 70.651 | 144.5 | 0.013
95.5 | 1.438 | 70.651 | 1.458 | 70.651 | 144.3797 | 0.013204 |  |  | 96 | 1.447 | 71.074 | 145.366 | 0.013
96 | 1.447 | 71.074 | 1.467 | 71.074 | 145.2506 | 0.013286 |  |  | 96.5 | 1.456 | 71.451 | 146.137 | 0.013
96.5 | 1.456 | 71.451 | 1.476 | 71.451 | 146.0276 | 0.013367 |  |  | 97 | 1.465 | 71.794 | 146.838 | 0.013
97 | 1.465 | 71.794 | 1.485 | 71.794 | 146.7353 | 0.013449 |  |  | 97.5 | 1.474 | 72.165 | 147.596 | 0.013
97.5 | 1.474 | 72.165 | 1.494 | 72.165 | 147.5004 | 0.01353 |  |  | 98 | 1.483 | 72.189 | 147.646 | 0.013
98 | 1.483 | 72.189 | 1.503 | 72.189 | 147.5564 | 0.013612 |  |  | 98.5 | 1.493 | 72.614 | 148.514 | 0.014
98.5 | 1.493 | 72.614 | 1.513 | 72.614 | 148.4329 | 0.013702 |  |  | 99 | 1.502 | 72.991 | 149.285 | 0.014
99 | 1.502 | 72.991 | 1.522 | 72.991 | 149.2108 | 0.013784 |  |  | 99.5 | 1.511 | 73.453 | 150.23 | 0.014
99.5 | 1.511 | 73.453 | 1.531 | 73.453 | 150.1625 | 0.013865 |  |  | 100 | 1.52 | 73.843 | 151.029 | 0.014
100 | 1.52 | 73.843 | 1.54 | 73.843 | 150.9672 | 0.013947 |  |  | 100.5 | 1.529 | 74.281 | 151.924 | 0.014
100.5 | 1.529 | 74.281 | 1.549 | 74.281 | 151.8703 | 0.014028 |  |  | 101 | 1.538 | 74.587 | 152.551 | 0.014
101 | 1.538 | 74.587 | 1.558 | 74.587 | 152.5036 | 0.01411 |  |  | 101.5 | 1.548 | 75.042 | 153.481 | 0.014
101.5 | 1.548 | 75.042 | 1.568 | 75.042 | 153.4427 | 0.0142 |  |  | 102 | 1.557 | 75.332 | 154.074 | 0.014
102 | 1.557 | 75.332 | 1.577 | 75.332 | 154.0436 | 0.014282 |  |  | 102.5 | 1.566 | 75.629 | 154.68 | 0.014
102.5 | 1.566 | 75.629 | 1.586 | 75.629 | 154.6591 | 0.014363 |  |  | 103 | 1.575 | 76.043 | 155.527 | 0.014
103 | 1.575 | 76.043 | 1.595 | 76.043 | 155.5139 | 0.014445 |  |  | 103.5 | 1.584 | 76.4 | 156.257 | 0.014
103.5 | 1.584 | 76.4 | 1.604 | 76.4 | 156.2524 | 0.014526 |  |  | 104 | 1.593 | 76.713 | 156.899 | 0.014
104 | 1.593 | 76.713 | 1.613 | 76.713 | 156.901 | 0.014608 |  |  | 104.5 | 1.603 | 76.906 | 157.292 | 0.015
104.5 | 1.603 | 76.906 | 1.623 | 76.906 | 157.3054 | 0.014698 |  |  | 105 | 1.612 | 77.43 | 158.365 | 0.015
105 | 1.612 | 77.43 | 1.632 | 77.43 | 158.386 | 0.01478 |  |  | 105.5 | 1.621 | 77.406 | 158.315 | 0.015
105.5 | 1.621 | 77.406 | 1.641 | 77.406 | 158.3458 | 0.014861 |  |  | 106 | 1.63 | 77.534 | 158.578 | 0.015
106 | 1.63 | 77.534 | 1.65 | 77.534 | 158.6166 | 0.014943 |  |  | 106.5 | 1.639 | 77.979 | 159.487 | 0.015
106.5 | 1.639 | 77.979 | 1.659 | 77.979 | 159.5361 | 0.015024 |  |  | 107 | 1.648 | 78.264 | 160.07 | 0.015
107 | 1.648 | 78.264 | 1.668 | 78.264 | 160.1285 | 0.015106 |  |  | 107.5 | 1.658 | 78.638 | 160.835 | 0.015
107.5 | 1.658 | 78.638 | 1.678 | 78.638 | 160.9041 | 0.015196 |  |  | 108 | 1.667 | 79.066 | 161.712 | 0.015
108 | 1.667 | 79.066 | 1.687 | 79.066 | 161.7895 | 0.015278 |  |  | 108.5 | 1.676 | 79.405 | 162.404 | 0.015
108.5 | 1.676 | 79.405 | 1.696 | 79.405 | 162.4929 | 0.015359 |  |  | 109 | 1.685 | 79.684 | 162.975 | 0.015
109 | 1.685 | 79.684 | 1.705 | 79.684 | 163.0737 | 0.015441 |  |  | 109.5 | 1.694 | 80.071 | 163.766 | 0.015
109.5 | 1.694 | 80.071 | 1.714 | 80.071 | 163.8757 | 0.015522 |  |  | 110 | 1.703 | 80.532 | 164.709 | 0.015
110 | 1.703 | 80.532 | 1.723 | 80.532 | 164.8293 | 0.015604 |  |  | 110.5 | 1.713 | 80.911 | 165.484 | 0.016
110.5 | 1.713 | 80.911 | 1.733 | 80.911 | 165.6165 | 0.015694 |  |  | 111 | 1.722 | 81.35 | 166.382 | 0.016
111 | 1.722 | 81.35 | 1.742 | 81.35 | 166.5256 | 0.015776 |  |  | 111.5 | 1.731 | 81.784 | 167.27 | 0.016
111.5 | 1.731 | 81.784 | 1.751 | 81.784 | 167.4246 | 0.015857 |  |  | 112 | 1.74 | 82.069 | 167.853 | 0.016
112 | 1.74 | 82.069 | 1.76 | 82.069 | 168.0188 | 0.015939 |  |  | 112.5 | 1.749 | 82.547 | 168.831 | 0.016
112.5 | 1.749 | 82.547 | 1.769 | 82.547 | 169.0083 | 0.016021 |  |  | 113 | 1.758 | 82.807 | 169.361 | 0.016
113 | 1.758 | 82.807 | 1.778 | 82.807 | 169.5517 | 0.016102 |  |  | 113.5 | 1.768 | 83.258 | 170.284 | 0.016
113.5 | 1.768 | 83.258 | 1.788 | 83.258 | 170.4877 | 0.016193 |  |  | 114 | 1.777 | 83.566 | 170.915 | 0.016
114 | 1.777 | 83.566 | 1.797 | 83.566 | 171.1298 | 0.016274 |  |  | 114.5 | 1.786 | 83.991 | 171.783 | 0.016
114.5 | 1.786 | 83.991 | 1.806 | 83.991 | 172.0116 | 0.016356 |  |  | 115 | 1.795 | 84.321 | 172.458 | 0.016
115 | 1.795 | 84.321 | 1.815 | 84.321 | 172.6992 | 0.016437 |  |  | 115.5 | 1.804 | 84.703 | 173.239 | 0.016
115.5 | 1.804 | 84.703 | 1.824 | 84.703 | 173.4934 | 0.016519 |  |  | 116 | 1.813 | 85.066 | 173.982 | 0.016
116 | 1.813 | 85.066 | 1.833 | 85.066 | 174.249 | 0.0166 |  |  | 116.5 | 1.823 | 85.404 | 174.674 | 0.017
116.5 | 1.823 | 85.404 | 1.843 | 85.404 | 174.9549 | 0.016691 |  |  | 117 | 1.832 | 85.849 | 175.583 | 0.017
117 | 1.832 | 85.849 | 1.852 | 85.849 | 175.8788 | 0.016772 |  |  | 117.5 | 1.841 | 86.156 | 176.213 | 0.017
117.5 | 1.841 | 86.156 | 1.861 | 86.156 | 176.5203 | 0.016854 |  |  | 118 | 1.85 | 86.571 | 177.061 | 0.017
118 | 1.85 | 86.571 | 1.87 | 86.571 | 177.3832 | 0.016935 |  |  | 118.5 | 1.859 | 86.685 | 177.293 | 0.017
118.5 | 1.859 | 86.685 | 1.879 | 86.685 | 177.6296 | 0.017017 |  |  | 119 | 1.868 | 86.946 | 177.827 | 0.017
119 | 1.868 | 86.946 | 1.888 | 86.946 | 178.1774 | 0.017098 |  |  | 119.5 | 1.878 | 87.169 | 178.284 | 0.017
119.5 | 1.878 | 87.169 | 1.898 | 87.169 | 178.6489 | 0.017189 |  |  | 120 | 1.887 | 87.522 | 179.005 | 0.017
120 | 1.887 | 87.522 | 1.907 | 87.522 | 179.3856 | 0.01727 |  |  | 120.5 | 1.896 | 87.875 | 179.728 | 0.017
120.5 | 1.896 | 87.875 | 1.916 | 87.875 | 180.1226 | 0.017352 |  |  | 121 | 1.905 | 88.071 | 180.129 | 0.017
121 | 1.905 | 88.071 | 1.925 | 88.071 | 180.5379 | 0.017433 |  |  | 121.5 | 1.914 | 88.362 | 180.724 | 0.017
121.5 | 1.914 | 88.362 | 1.934 | 88.362 | 181.1481 | 0.017515 |  |  | 122 | 1.923 | 88.404 | 180.81 | 0.017
122 | 1.923 | 88.404 | 1.943 | 88.404 | 181.2481 | 0.017596 |  |  | 122.5 | 1.933 | 88.697 | 181.408 | 0.018
122.5 | 1.933 | 88.697 | 1.953 | 88.697 | 181.8643 | 0.017687 |  |  | 123 | 1.942 | 89.039 | 182.109 | 0.018
123 | 1.942 | 89.039 | 1.962 | 89.039 | 182.5797 | 0.017768 |  |  | 123.29 | 1.947 | 56.583 | 115.727 | 0.018
123.29 | 1.947 | 56.583 | 1.967 | 56.583 | 116.0318 | 0.017814

## S3
length (mm) | width (mm) | thick (mm) |  | Span L (mm)
53.32 | 5.01 | 2.32 |  | 40
Data Acquisition
Time | Displacement | Force | displ (zeroed) | force | Flexural Stress | Flexural Strain |  |  | Time (s) | Extension (mm) | Load (N) | Stress (MPa) | Strain (mm/mm)
Sec | mm | N | mm | N | Mpa | mm/mm |  |  | 1 | -0.109 | 0.099 | 0.22 | -0.001
1 | -0.109 | 0.099 | 0 | 0.099 | 0.22028 | 0 | Flexural Strength (Mpa) |  | 1.5 | -0.1 | 0.095 | 0.212 | -0.001
1.5 | -0.1 | 0.095 | 0 | 0.095 | 0.21138 | 0 | 168.0379 |  | 2 | -0.09 | 0.115 | 0.256 | -0.001
2 | -0.09 | 0.115 | 0 | 0.115 | 0.25588 | 0 | Chord Modulus |  | 2.5 | -0.081 | 0.153 | 0.341 | -0.001
2.5 | -0.081 | 0.153 | 0 | 0.153 | 0.34043 | 0 | 13129.4706 | Mpa | 3 | -0.072 | 0.207 | 0.46 | -0.001
3 | -0.072 | 0.207 | 0 | 0.207 | 0.46058 | 0 | Tangent Modulus |  | 3.5 | -0.063 | 0.15 | 0.334 | -0.001
3.5 | -0.063 | 0.15 | 0 | 0.15 | 0.33376 | 0 | 13189.8468 | MPa | 4 | -0.054 | 0.149 | 0.33 | 0
4 | -0.054 | 0.149 | 0 | 0.149 | 0.33153 | 0 |  |  | 4.5 | -0.045 | 0.167 | 0.372 | 0
4.5 | -0.045 | 0.167 | 0 | 0.167 | 0.37158 | 0 | Breaking Stress | Strain % | 5 | -0.036 | 0.13 | 0.29 | 0
5 | -0.036 | 0.13 | 0 | 0.13 | 0.28926 | 0 | 168.0379 | 1.6034 | 5.5 | -0.026 | 0.122 | 0.271 | 0
5.5 | -0.026 | 0.122 | 0.01 | 0.122 | 0.27144 | 8.7e-05 |  |  | 6 | -0.017 | 0.15 | 0.333 | 0
6 | -0.017 | 0.15 | 0.019 | 0.15 | 0.33372 | 0.0001653 |  |  | 6.5 | -0.008 | 0.209 | 0.464 | 0
6.5 | -0.008 | 0.209 | 0.028 | 0.209 | 0.46496 | 0.0002436 |  |  | 7 | 0.001 | 0.484 | 1.078 | 0
7 | 0.001 | 0.484 | 0.037 | 0.484 | 1.0767 | 0.0003219 |  |  | 7.5 | 0.01 | 0.936 | 2.082 | 0
7.5 | 0.01 | 0.936 | 0.046 | 0.936 | 2.0821 | 0.0004002 |  |  | 8 | 0.02 | 1.37 | 3.048 | 0
8 | 0.02 | 1.37 | 0.056 | 1.37 | 3.0473 | 0.0004872 |  |  | 8.5 | 0.029 | 1.75 | 3.894 | 0
8.5 | 0.029 | 1.75 | 0.065 | 1.75 | 3.8924 | 0.0005655 |  |  | 9 | 0.038 | 2.291 | 5.097 | 0
9 | 0.038 | 2.291 | 0.074 | 2.291 | 5.0955 | 0.0006438 |  |  | 9.5 | 0.047 | 2.542 | 5.656 | 0
9.5 | 0.047 | 2.542 | 0.083 | 2.542 | 5.6535 | 0.0007221 |  |  | 10 | 0.056 | 3.004 | 6.683 | 0
10 | 0.056 | 3.004 | 0.092 | 3.004 | 6.6807 | 0.0008004 |  |  | 10.5 | 0.065 | 3.431 | 7.633 | 0.001
10.5 | 0.065 | 3.431 | 0.101 | 3.431 | 7.6299 | 0.0008787 |  |  | 11 | 0.075 | 3.926 | 8.734 | 0.001
11 | 0.075 | 3.926 | 0.111 | 3.926 | 8.7303 | 0.0009657 |  |  | 11.5 | 0.084 | 4.259 | 9.477 | 0.001
11.5 | 0.084 | 4.259 | 0.12 | 4.259 | 9.4704 | 0.001044 |  |  | 12 | 0.093 | 4.816 | 10.715 | 0.001
12 | 0.093 | 4.816 | 0.129 | 4.816 | 10.7084 | 0.0011223 |  |  | 12.5 | 0.102 | 5.273 | 11.732 | 0.001
12.5 | 0.102 | 5.273 | 0.138 | 5.273 | 11.7241 | 0.0012006 |  |  | 13 | 0.111 | 5.673 | 12.623 | 0.001
13 | 0.111 | 5.673 | 0.147 | 5.673 | 12.6129 | 0.0012789 |  |  | 13.5 | 0.12 | 6.169 | 13.727 | 0.001
13.5 | 0.12 | 6.169 | 0.156 | 6.169 | 13.7151 | 0.0013572 |  |  | 14 | 0.13 | 6.604 | 14.695 | 0.001
14 | 0.13 | 6.604 | 0.166 | 6.604 | 14.6815 | 0.0014442 |  |  | 14.5 | 0.139 | 7.025 | 15.631 | 0.001
14.5 | 0.139 | 7.025 | 0.175 | 7.025 | 15.6168 | 0.0015225 |  |  | 15 | 0.148 | 7.546 | 16.791 | 0.001
15 | 0.148 | 7.546 | 0.184 | 7.546 | 16.7744 | 0.0016008 |  |  | 15.5 | 0.157 | 7.9 | 17.578 | 0.001
15.5 | 0.157 | 7.9 | 0.193 | 7.9 | 17.5606 | 0.0016791 |  |  | 16 | 0.166 | 8.391 | 18.671 | 0.001
16 | 0.166 | 8.391 | 0.202 | 8.391 | 18.6513 | 0.0017574 |  |  | 16.5 | 0.175 | 8.893 | 19.788 | 0.002
16.5 | 0.175 | 8.893 | 0.211 | 8.893 | 19.7664 | 0.0018357 |  |  | 17 | 0.185 | 9.336 | 20.774 | 0.002
17 | 0.185 | 9.336 | 0.221 | 9.336 | 20.7501 | 0.0019227 |  |  | 17.5 | 0.194 | 9.839 | 21.892 | 0.002
17.5 | 0.194 | 9.839 | 0.23 | 9.839 | 21.8673 | 0.002001 |  |  | 18 | 0.203 | 10.356 | 23.043 | 0.002
18 | 0.203 | 10.356 | 0.239 | 10.356 | 23.0155 | 0.0020793 |  |  | 18.5 | 0.212 | 10.827 | 24.09 | 0.002
18.5 | 0.212 | 10.827 | 0.248 | 10.827 | 24.0614 | 0.0021576 |  |  | 19 | 0.221 | 11.334 | 25.218 | 0.002
19 | 0.221 | 11.334 | 0.257 | 11.334 | 25.1872 | 0.0022359 |  |  | 19.5 | 0.23 | 11.738 | 26.118 | 0.002
19.5 | 0.23 | 11.738 | 0.266 | 11.738 | 26.0841 | 0.0023142 |  |  | 20 | 0.24 | 12.21 | 27.169 | 0.002
20 | 0.24 | 12.21 | 0.276 | 12.21 | 27.132 | 0.0024012 |  |  | 20.5 | 0.249 | 12.703 | 28.266 | 0.002
20.5 | 0.249 | 12.703 | 0.285 | 12.703 | 28.2266 | 0.0024795 |  |  | 21 | 0.258 | 13.121 | 29.196 | 0.002
21 | 0.258 | 13.121 | 0.294 | 13.121 | 29.1544 | 0.0025578 |  |  | 21.5 | 0.267 | 13.641 | 30.352 | 0.002
21.5 | 0.267 | 13.641 | 0.303 | 13.641 | 30.3089 | 0.0026361 |  |  | 22 | 0.276 | 14.048 | 31.258 | 0.002
22 | 0.276 | 14.048 | 0.312 | 14.048 | 31.2122 | 0.0027144 |  |  | 22.5 | 0.285 | 14.55 | 32.374 | 0.002
22.5 | 0.285 | 14.55 | 0.321 | 14.55 | 32.3265 | 0.0027927 |  |  | 23 | 0.295 | 15.017 | 33.413 | 0.003
23 | 0.295 | 15.017 | 0.331 | 15.017 | 33.363 | 0.0028797 |  |  | 23.5 | 0.304 | 15.476 | 34.434 | 0.003
23.5 | 0.304 | 15.476 | 0.34 | 15.476 | 34.3817 | 0.002958 |  |  | 24 | 0.313 | 15.935 | 35.455 | 0.003
24 | 0.313 | 15.935 | 0.349 | 15.935 | 35.4004 | 0.0030363 |  |  | 24.5 | 0.322 | 16.478 | 36.664 | 0.003
24.5 | 0.322 | 16.478 | 0.358 | 16.478 | 36.6057 | 0.0031146 |  |  | 25 | 0.331 | 16.931 | 37.671 | 0.003
25 | 0.331 | 16.931 | 0.367 | 16.931 | 37.611 | 0.0031929 |  |  | 25.5 | 0.34 | 17.416 | 38.751 | 0.003
25.5 | 0.34 | 17.416 | 0.376 | 17.416 | 38.6873 | 0.0032712 |  |  | 26 | 0.35 | 17.896 | 39.82 | 0.003
26 | 0.35 | 17.896 | 0.386 | 17.896 | 39.7524 | 0.0033582 |  |  | 26.5 | 0.359 | 18.383 | 40.902 | 0.003
26.5 | 0.359 | 18.383 | 0.395 | 18.383 | 40.8331 | 0.0034365 |  |  | 27 | 0.368 | 18.779 | 41.783 | 0.003
27 | 0.368 | 18.779 | 0.404 | 18.779 | 41.7117 | 0.0035148 |  |  | 27.5 | 0.377 | 19.245 | 42.821 | 0.003
27.5 | 0.377 | 19.245 | 0.413 | 19.245 | 42.7457 | 0.0035931 |  |  | 28 | 0.386 | 19.752 | 43.949 | 0.003
28 | 0.386 | 19.752 | 0.422 | 19.752 | 43.8707 | 0.0036714 |  |  | 28.5 | 0.395 | 20.271 | 45.104 | 0.003
28.5 | 0.395 | 20.271 | 0.431 | 20.271 | 45.0224 | 0.0037497 |  |  | 29 | 0.405 | 20.682 | 46.018 | 0.004
29 | 0.405 | 20.682 | 0.441 | 20.682 | 45.9341 | 0.0038367 |  |  | 29.5 | 0.414 | 21.201 | 47.172 | 0.004
29.5 | 0.414 | 21.201 | 0.45 | 21.201 | 47.0857 | 0.003915 |  |  | 30 | 0.423 | 21.695 | 48.273 | 0.004
30 | 0.423 | 21.695 | 0.459 | 21.695 | 48.1818 | 0.0039933 |  |  | 30.5 | 0.432 | 22.129 | 49.238 | 0.004
30.5 | 0.432 | 22.129 | 0.468 | 22.129 | 49.1447 | 0.0040716 |  |  | 31 | 0.441 | 22.643 | 50.382 | 0.004
31 | 0.441 | 22.643 | 0.477 | 22.643 | 50.2852 | 0.0041499 |  |  | 31.5 | 0.45 | 23.075 | 51.343 | 0.004
31.5 | 0.45 | 23.075 | 0.486 | 23.075 | 51.2435 | 0.0042282 |  |  | 32 | 0.46 | 23.532 | 52.359 | 0.004
32 | 0.46 | 23.532 | 0.496 | 23.532 | 52.2573 | 0.0043152 |  |  | 32.5 | 0.469 | 24.033 | 53.473 | 0.004
32.5 | 0.469 | 24.033 | 0.505 | 24.033 | 53.3689 | 0.0043935 |  |  | 33 | 0.478 | 24.52 | 54.557 | 0.004
33 | 0.478 | 24.52 | 0.514 | 24.52 | 54.4494 | 0.0044718 |  |  | 33.5 | 0.487 | 24.973 | 55.567 | 0.004
33.5 | 0.487 | 24.973 | 0.523 | 24.973 | 55.4543 | 0.0045501 |  |  | 34 | 0.496 | 25.485 | 56.705 | 0.004
34 | 0.496 | 25.485 | 0.532 | 25.485 | 56.5903 | 0.0046284 |  |  | 34.5 | 0.505 | 25.929 | 57.694 | 0.004
34.5 | 0.505 | 25.929 | 0.541 | 25.929 | 57.5753 | 0.0047067 |  |  | 35 | 0.515 | 26.38 | 58.697 | 0.004
35 | 0.515 | 26.38 | 0.551 | 26.38 | 58.5758 | 0.0047937 |  |  | 35.5 | 0.524 | 26.837 | 59.714 | 0.005
35.5 | 0.524 | 26.837 | 0.56 | 26.837 | 59.5896 | 0.004872 |  |  | 36 | 0.533 | 27.325 | 60.799 | 0.005
36 | 0.533 | 27.325 | 0.569 | 27.325 | 60.6723 | 0.0049503 |  |  | 36.5 | 0.542 | 27.864 | 61.998 | 0.005
36.5 | 0.542 | 27.864 | 0.578 | 27.864 | 61.8683 | 0.0050286 |  |  | 37 | 0.551 | 28.349 | 63.078 | 0.005
37 | 0.551 | 28.349 | 0.587 | 28.349 | 62.9444 | 0.0051069 |  |  | 37.5 | 0.56 | 28.837 | 64.163 | 0.005
37.5 | 0.56 | 28.837 | 0.596 | 28.837 | 64.0271 | 0.0051852 |  |  | 38 | 0.57 | 29.259 | 65.102 | 0.005
38 | 0.57 | 29.259 | 0.606 | 29.259 | 64.9632 | 0.0052722 |  |  | 38.5 | 0.579 | 29.691 | 66.063 | 0.005
38.5 | 0.579 | 29.691 | 0.615 | 29.691 | 65.9217 | 0.0053505 |  |  | 39 | 0.588 | 30.229 | 67.26 | 0.005
39 | 0.588 | 30.229 | 0.624 | 30.229 | 67.1155 | 0.0054288 |  |  | 39.5 | 0.597 | 30.649 | 68.196 | 0.005
39.5 | 0.597 | 30.649 | 0.633 | 30.649 | 68.0473 | 0.0055071 |  |  | 40 | 0.606 | 31.093 | 69.182 | 0.005
40 | 0.606 | 31.093 | 0.642 | 31.093 | 69.0324 | 0.0055854 |  |  | 40.5 | 0.615 | 31.64 | 70.4 | 0.005
40.5 | 0.615 | 31.64 | 0.651 | 31.64 | 70.2463 | 0.0056637 |  |  | 41 | 0.625 | 32.096 | 71.414 | 0.005
41 | 0.625 | 32.096 | 0.661 | 32.096 | 71.2581 | 0.0057507 |  |  | 41.5 | 0.634 | 32.578 | 72.488 | 0.006
41.5 | 0.634 | 32.578 | 0.67 | 32.578 | 72.3276 | 0.005829 |  |  | 42 | 0.643 | 33 | 73.426 | 0.006
42 | 0.643 | 33 | 0.679 | 33 | 73.2641 | 0.0059073 |  |  | 42.5 | 0.652 | 33.254 | 73.992 | 0.006
42.5 | 0.652 | 33.254 | 0.688 | 33.254 | 73.8275 | 0.0059856 |  |  | 43 | 0.661 | 33.623 | 74.812 | 0.006
43 | 0.661 | 33.623 | 0.697 | 33.623 | 74.6463 | 0.0060639 |  |  | 43.5 | 0.67 | 34.055 | 75.774 | 0.006
43.5 | 0.67 | 34.055 | 0.706 | 34.055 | 75.605 | 0.0061422 |  |  | 44 | 0.68 | 34.41 | 76.564 | 0.006
44 | 0.68 | 34.41 | 0.716 | 34.41 | 76.3928 | 0.0062292 |  |  | 44.5 | 0.689 | 34.965 | 77.799 | 0.006
44.5 | 0.689 | 34.965 | 0.725 | 34.965 | 77.6247 | 0.0063075 |  |  | 45 | 0.698 | 35.427 | 78.827 | 0.006
45 | 0.698 | 35.427 | 0.734 | 35.427 | 78.6501 | 0.0063858 |  |  | 45.5 | 0.707 | 35.812 | 79.684 | 0.006
45.5 | 0.707 | 35.812 | 0.743 | 35.812 | 79.5047 | 0.0064641 |  |  | 46 | 0.716 | 36.291 | 80.748 | 0.006
46 | 0.716 | 36.291 | 0.752 | 36.291 | 80.5679 | 0.0065424 |  |  | 46.5 | 0.725 | 36.798 | 81.877 | 0.006
46.5 | 0.725 | 36.798 | 0.761 | 36.798 | 81.6934 | 0.0066207 |  |  | 47 | 0.735 | 37.033 | 82.4 | 0.006
47 | 0.735 | 37.033 | 0.771 | 37.033 | 82.2151 | 0.0067077 |  |  | 47.5 | 0.744 | 37.532 | 83.51 | 0.006
47.5 | 0.744 | 37.532 | 0.78 | 37.532 | 83.3229 | 0.006786 |  |  | 48 | 0.753 | 37.944 | 84.426 | 0.007
48 | 0.753 | 37.944 | 0.789 | 37.944 | 84.2376 | 0.0068643 |  |  | 48.5 | 0.762 | 38.407 | 85.458 | 0.007
48.5 | 0.762 | 38.407 | 0.798 | 38.407 | 85.2656 | 0.0069426 |  |  | 49 | 0.771 | 38.569 | 85.818 | 0.007
49 | 0.771 | 38.569 | 0.807 | 38.569 | 85.6254 | 0.0070209 |  |  | 49.5 | 0.78 | 39.044 | 86.875 | 0.007
49.5 | 0.78 | 39.044 | 0.816 | 39.044 | 86.6802 | 0.0070992 |  |  | 50 | 0.79 | 39.507 | 87.904 | 0.007
50 | 0.79 | 39.507 | 0.826 | 39.507 | 87.7084 | 0.0071862 |  |  | 50.5 | 0.799 | 39.655 | 88.233 | 0.007
50.5 | 0.799 | 39.655 | 0.835 | 39.655 | 88.0373 | 0.0072645 |  |  | 51 | 0.808 | 40.09 | 89.203 | 0.007
51 | 0.808 | 40.09 | 0.844 | 40.09 | 89.0034 | 0.0073428 |  |  | 51.5 | 0.817 | 40.474 | 90.056 | 0.007
51.5 | 0.817 | 40.474 | 0.853 | 40.474 | 89.8564 | 0.0074211 |  |  | 52 | 0.826 | 40.891 | 90.983 | 0.007
52 | 0.826 | 40.891 | 0.862 | 40.891 | 90.7827 | 0.0074994 |  |  | 52.5 | 0.835 | 41.087 | 91.421 | 0.007
52.5 | 0.835 | 41.087 | 0.871 | 41.087 | 91.2184 | 0.0075777 |  |  | 53 | 0.845 | 41.284 | 91.858 | 0.007
53 | 0.845 | 41.284 | 0.881 | 41.284 | 91.6565 | 0.0076647 |  |  | 53.5 | 0.854 | 41.695 | 92.773 | 0.007
53.5 | 0.854 | 41.695 | 0.89 | 41.695 | 92.5697 | 0.007743 |  |  | 54 | 0.863 | 42.084 | 93.64 | 0.008
54 | 0.863 | 42.084 | 0.899 | 42.084 | 93.4341 | 0.0078213 |  |  | 54.5 | 0.872 | 42.242 | 93.99 | 0.008
54.5 | 0.872 | 42.242 | 0.908 | 42.242 | 93.7857 | 0.0078996 |  |  | 55 | 0.881 | 42.53 | 94.63 | 0.008
55 | 0.881 | 42.53 | 0.917 | 42.53 | 94.426 | 0.0079779 |  |  | 55.5 | 0.89 | 42.629 | 94.85 | 0.008
55.5 | 0.89 | 42.629 | 0.926 | 42.629 | 94.6467 | 0.0080562 |  |  | 56 | 0.9 | 43.106 | 95.912 | 0.008
56 | 0.9 | 43.106 | 0.936 | 43.106 | 95.7069 | 0.0081432 |  |  | 56.5 | 0.909 | 43.485 | 96.756 | 0.008
56.5 | 0.909 | 43.485 | 0.945 | 43.485 | 96.5495 | 0.0082215 |  |  | 57 | 0.918 | 43.936 | 97.759 | 0.008
57 | 0.918 | 43.936 | 0.954 | 43.936 | 97.552 | 0.0082998 |  |  | 57.5 | 0.927 | 44.304 | 98.578 | 0.008
57.5 | 0.927 | 44.304 | 0.963 | 44.304 | 98.3703 | 0.0083781 |  |  | 58 | 0.936 | 44.591 | 99.218 | 0.008
58 | 0.936 | 44.591 | 0.972 | 44.591 | 99.0089 | 0.0084564 |  |  | 58.5 | 0.945 | 45.172 | 100.51 | 0.008
58.5 | 0.945 | 45.172 | 0.981 | 45.172 | 100.3003 | 0.0085347 |  |  | 59 | 0.955 | 45.486 | 101.209 | 0.008
59 | 0.955 | 45.486 | 0.991 | 45.486 | 100.9991 | 0.0086217 |  |  | 59.5 | 0.964 | 45.789 | 101.882 | 0.008
59.5 | 0.964 | 45.789 | 1 | 45.789 | 101.6734 | 0.0087 |  |  | 60 | 0.973 | 46.25 | 102.908 | 0.008
60 | 0.973 | 46.25 | 1.009 | 46.25 | 102.6987 | 0.0087783 |  |  | 60.5 | 0.982 | 46.669 | 103.84 | 0.009
60.5 | 0.982 | 46.669 | 1.018 | 46.669 | 103.6308 | 0.0088566 |  |  | 61 | 0.991 | 46.986 | 104.547 | 0.009
61 | 0.991 | 46.986 | 1.027 | 46.986 | 104.3364 | 0.0089349 |  |  | 61.5 | 1 | 47.38 | 105.422 | 0.009
61.5 | 1 | 47.38 | 1.036 | 47.38 | 105.2132 | 0.0090132 |  |  | 62 | 1.01 | 47.856 | 106.481 | 0.009
62 | 1.01 | 47.856 | 1.046 | 47.856 | 106.2723 | 0.0091002 |  |  | 62.5 | 1.019 | 48.234 | 107.323 | 0.009
62.5 | 1.019 | 48.234 | 1.055 | 48.234 | 107.1138 | 0.0091785 |  |  | 63 | 1.028 | 48.629 | 108.201 | 0.009
63 | 1.028 | 48.629 | 1.064 | 48.629 | 107.993 | 0.0092568 |  |  | 63.5 | 1.037 | 49.001 | 109.028 | 0.009
63.5 | 1.037 | 49.001 | 1.073 | 49.001 | 108.8213 | 0.0093351 |  |  | 64 | 1.046 | 49.326 | 109.752 | 0.009
64 | 1.046 | 49.326 | 1.082 | 49.326 | 109.5453 | 0.0094134 |  |  | 64.5 | 1.055 | 49.492 | 110.121 | 0.009
64.5 | 1.055 | 49.492 | 1.091 | 49.492 | 109.9163 | 0.0094917 |  |  | 65 | 1.065 | 49.764 | 110.726 | 0.009
65 | 1.065 | 49.764 | 1.101 | 49.764 | 110.5231 | 0.0095787 |  |  | 65.5 | 1.074 | 50.143 | 111.57 | 0.009
65.5 | 1.074 | 50.143 | 1.11 | 50.143 | 111.3673 | 0.009657 |  |  | 66 | 1.083 | 50.323 | 111.972 | 0.009
66 | 1.083 | 50.323 | 1.119 | 50.323 | 111.7697 | 0.0097353 |  |  | 66.5 | 1.092 | 50.734 | 112.885 | 0.01
66.5 | 1.092 | 50.734 | 1.128 | 50.734 | 112.6852 | 0.0098136 |  |  | 67 | 1.101 | 51.231 | 113.99 | 0.01
67 | 1.101 | 51.231 | 1.137 | 51.231 | 113.7918 | 0.0098919 |  |  | 67.5 | 1.11 | 51.122 | 113.748 | 0.01
67.5 | 1.11 | 51.122 | 1.146 | 51.122 | 113.5526 | 0.0099702 |  |  | 68 | 1.12 | 51.55 | 114.701 | 0.01
68 | 1.12 | 51.55 | 1.156 | 51.55 | 114.5065 | 0.010057 |  |  | 68.5 | 1.129 | 51.941 | 115.571 | 0.01
68.5 | 1.129 | 51.941 | 1.165 | 51.941 | 115.378 | 0.010135 |  |  | 69 | 1.138 | 52.36 | 116.503 | 0.01
69 | 1.138 | 52.36 | 1.174 | 52.36 | 116.3119 | 0.010214 |  |  | 69.5 | 1.147 | 52.819 | 117.525 | 0.01
69.5 | 1.147 | 52.819 | 1.183 | 52.819 | 117.3347 | 0.010292 |  |  | 70 | 1.156 | 53.004 | 117.937 | 0.01
70 | 1.156 | 53.004 | 1.192 | 53.004 | 117.749 | 0.01037 |  |  | 70.5 | 1.165 | 53.367 | 118.743 | 0.01
70.5 | 1.165 | 53.367 | 1.201 | 53.367 | 118.5588 | 0.010449 |  |  | 71 | 1.175 | 53.748 | 119.592 | 0.01
71 | 1.175 | 53.748 | 1.211 | 53.748 | 119.4091 | 0.010536 |  |  | 71.5 | 1.184 | 54.187 | 120.567 | 0.01
71.5 | 1.184 | 54.187 | 1.22 | 54.187 | 120.388 | 0.010614 |  |  | 72 | 1.193 | 54.354 | 120.939 | 0.01
72 | 1.193 | 54.354 | 1.229 | 54.354 | 120.7627 | 0.010692 |  |  | 72.5 | 1.202 | 54.543 | 121.36 | 0.01
72.5 | 1.202 | 54.543 | 1.238 | 54.543 | 121.1864 | 0.010771 |  |  | 73 | 1.211 | 54.893 | 122.14 | 0.011
73 | 1.211 | 54.893 | 1.247 | 54.893 | 121.9679 | 0.010849 |  |  | 73.5 | 1.22 | 55.307 | 123.061 | 0.011
73.5 | 1.22 | 55.307 | 1.256 | 55.307 | 122.8917 | 0.010927 |  |  | 74 | 1.23 | 55.67 | 123.867 | 0.011
74 | 1.23 | 55.67 | 1.266 | 55.67 | 123.7029 | 0.011014 |  |  | 74.5 | 1.239 | 56.117 | 124.862 | 0.011
74.5 | 1.239 | 56.117 | 1.275 | 56.117 | 124.7003 | 0.011092 |  |  | 75 | 1.248 | 56.505 | 125.726 | 0.011
75 | 1.248 | 56.505 | 1.284 | 56.505 | 125.5668 | 0.011171 |  |  | 75.5 | 1.257 | 56.902 | 126.609 | 0.011
75.5 | 1.257 | 56.902 | 1.293 | 56.902 | 126.4534 | 0.011249 |  |  | 76 | 1.266 | 57.301 | 127.496 | 0.011
76 | 1.266 | 57.301 | 1.302 | 57.301 | 127.3446 | 0.011327 |  |  | 76.5 | 1.275 | 57.712 | 128.411 | 0.011
76.5 | 1.275 | 57.712 | 1.311 | 57.712 | 128.2627 | 0.011406 |  |  | 77 | 1.285 | 58.046 | 129.154 | 0.011
77 | 1.285 | 58.046 | 1.321 | 58.046 | 129.0102 | 0.011493 |  |  | 77.5 | 1.294 | 58.355 | 129.842 | 0.011
77.5 | 1.294 | 58.355 | 1.33 | 58.355 | 129.7018 | 0.011571 |  |  | 78 | 1.303 | 58.699 | 130.608 | 0.011
78 | 1.303 | 58.699 | 1.339 | 58.699 | 130.4714 | 0.011649 |  |  | 78.5 | 1.312 | 59.151 | 131.612 | 0.011
78.5 | 1.312 | 59.151 | 1.348 | 59.151 | 131.4811 | 0.011728 |  |  | 79 | 1.321 | 59.471 | 132.325 | 0.011
79 | 1.321 | 59.471 | 1.357 | 59.471 | 132.1976 | 0.011806 |  |  | 79.5 | 1.33 | 59.882 | 133.239 | 0.012
79.5 | 1.33 | 59.882 | 1.366 | 59.882 | 133.1165 | 0.011884 |  |  | 80 | 1.34 | 60.088 | 133.697 | 0.012
80 | 1.34 | 60.088 | 1.376 | 60.088 | 133.5804 | 0.011971 |  |  | 80.5 | 1.349 | 60.472 | 134.553 | 0.012
80.5 | 1.349 | 60.472 | 1.385 | 60.472 | 134.4396 | 0.012049 |  |  | 81 | 1.358 | 60.899 | 135.502 | 0.012
81 | 1.358 | 60.899 | 1.394 | 60.899 | 135.3945 | 0.012128 |  |  | 81.5 | 1.367 | 61.095 | 135.94 | 0.012
81.5 | 1.367 | 61.095 | 1.403 | 61.095 | 135.836 | 0.012206 |  |  | 82 | 1.376 | 61.246 | 136.274 | 0.012
82 | 1.376 | 61.246 | 1.412 | 61.246 | 136.1775 | 0.012284 |  |  | 82.5 | 1.385 | 61.493 | 136.825 | 0.012
82.5 | 1.385 | 61.493 | 1.421 | 61.493 | 136.7327 | 0.012363 |  |  | 83 | 1.395 | 61.702 | 137.289 | 0.012
83 | 1.395 | 61.702 | 1.431 | 61.702 | 137.2041 | 0.01245 |  |  | 83.5 | 1.404 | 62.016 | 137.987 | 0.012
83.5 | 1.404 | 62.016 | 1.44 | 62.016 | 137.9085 | 0.012528 |  |  | 84 | 1.413 | 62.418 | 138.883 | 0.012
84 | 1.413 | 62.418 | 1.449 | 62.418 | 138.8088 | 0.012606 |  |  | 84.5 | 1.422 | 62.807 | 139.747 | 0.012
84.5 | 1.422 | 62.807 | 1.458 | 62.807 | 139.6803 | 0.012685 |  |  | 85 | 1.431 | 63.162 | 140.538 | 0.012
85 | 1.431 | 63.162 | 1.467 | 63.162 | 140.4763 | 0.012763 |  |  | 85.5 | 1.44 | 63.295 | 140.834 | 0.013
85.5 | 1.44 | 63.295 | 1.476 | 63.295 | 140.7787 | 0.012841 |  |  | 86 | 1.45 | 63.693 | 141.719 | 0.013
86 | 1.45 | 63.693 | 1.486 | 63.693 | 141.6715 | 0.012928 |  |  | 86.5 | 1.459 | 64.088 | 142.599 | 0.013
86.5 | 1.459 | 64.088 | 1.495 | 64.088 | 142.557 | 0.013007 |  |  | 87 | 1.468 | 64.399 | 143.291 | 0.013
87 | 1.468 | 64.399 | 1.504 | 64.399 | 143.2558 | 0.013085 |  |  | 87.5 | 1.477 | 64.801 | 144.184 | 0.013
87.5 | 1.477 | 64.801 | 1.513 | 64.801 | 144.1572 | 0.013163 |  |  | 88 | 1.486 | 65.148 | 144.957 | 0.013
88 | 1.486 | 65.148 | 1.522 | 65.148 | 144.9364 | 0.013241 |  |  | 88.5 | 1.495 | 65.51 | 145.762 | 0.013
88.5 | 1.495 | 65.51 | 1.531 | 65.51 | 145.7492 | 0.01332 |  |  | 89 | 1.505 | 65.575 | 145.906 | 0.013
89 | 1.505 | 65.575 | 1.541 | 65.575 | 145.9021 | 0.013407 |  |  | 89.5 | 1.514 | 65.991 | 146.833 | 0.013
89.5 | 1.514 | 65.991 | 1.55 | 65.991 | 146.8354 | 0.013485 |  |  | 90 | 1.523 | 66.287 | 147.492 | 0.013
90 | 1.523 | 66.287 | 1.559 | 66.287 | 147.5018 | 0.013563 |  |  | 90.5 | 1.532 | 66.63 | 148.255 | 0.013
90.5 | 1.532 | 66.63 | 1.568 | 66.63 | 148.2729 | 0.013642 |  |  | 91 | 1.541 | 66.751 | 148.524 | 0.013
91 | 1.541 | 66.751 | 1.577 | 66.751 | 148.5502 | 0.01372 |  |  | 91.5 | 1.55 | 67.043 | 149.174 | 0.013
91.5 | 1.55 | 67.043 | 1.586 | 67.043 | 149.2082 | 0.013798 |  |  | 92 | 1.56 | 67.328 | 149.808 | 0.014
92 | 1.56 | 67.328 | 1.596 | 67.328 | 149.8516 | 0.013885 |  |  | 92.5 | 1.569 | 67.634 | 150.488 | 0.014
92.5 | 1.569 | 67.634 | 1.605 | 67.634 | 150.5411 | 0.013963 |  |  | 93 | 1.578 | 67.815 | 150.89 | 0.014
93 | 1.578 | 67.815 | 1.614 | 67.815 | 150.9525 | 0.014042 |  |  | 93.5 | 1.587 | 68.109 | 151.544 | 0.014
93.5 | 1.587 | 68.109 | 1.623 | 68.109 | 151.6156 | 0.01412 |  |  | 94 | 1.596 | 68.538 | 152.5 | 0.014
94 | 1.596 | 68.538 | 1.632 | 68.538 | 152.5793 | 0.014198 |  |  | 94.5 | 1.605 | 68.774 | 153.025 | 0.014
94.5 | 1.605 | 68.774 | 1.641 | 68.774 | 153.1136 | 0.014277 |  |  | 95 | 1.615 | 69.094 | 153.737 | 0.014
95 | 1.615 | 69.094 | 1.651 | 69.094 | 153.8361 | 0.014364 |  |  | 95.5 | 1.624 | 69.422 | 154.466 | 0.014
95.5 | 1.624 | 69.422 | 1.66 | 69.422 | 154.5756 | 0.014442 |  |  | 96 | 1.633 | 69.802 | 155.313 | 0.014
96 | 1.633 | 69.802 | 1.669 | 69.802 | 155.4311 | 0.01452 |  |  | 96.5 | 1.642 | 70.097 | 155.969 | 0.014
96.5 | 1.642 | 70.097 | 1.678 | 70.097 | 156.0974 | 0.014599 |  |  | 97 | 1.651 | 70.367 | 156.569 | 0.014
97 | 1.651 | 70.367 | 1.687 | 70.367 | 156.7083 | 0.014677 |  |  | 97.5 | 1.661 | 70.296 | 156.411 | 0.014
97.5 | 1.661 | 70.296 | 1.697 | 70.296 | 156.561 | 0.014764 |  |  | 98 | 1.67 | 70.326 | 156.478 | 0.015
98 | 1.67 | 70.326 | 1.706 | 70.326 | 156.6376 | 0.014842 |  |  | 98.5 | 1.679 | 70.74 | 157.4 | 0.015
98.5 | 1.679 | 70.74 | 1.715 | 70.74 | 157.5696 | 0.014921 |  |  | 99 | 1.688 | 71.038 | 158.063 | 0.015
99 | 1.688 | 71.038 | 1.724 | 71.038 | 158.2435 | 0.014999 |  |  | 99.5 | 1.697 | 71.35 | 158.757 | 0.015
99.5 | 1.697 | 71.35 | 1.733 | 71.35 | 158.9487 | 0.015077 |  |  | 100 | 1.706 | 71.725 | 159.59 | 0.015
100 | 1.706 | 71.725 | 1.742 | 71.725 | 159.7945 | 0.015155 |  |  | 100.5 | 1.715 | 72.034 | 160.279 | 0.015
100.5 | 1.715 | 72.034 | 1.751 | 72.034 | 160.4935 | 0.015234 |  |  | 101 | 1.725 | 72.328 | 160.932 | 0.015
101 | 1.725 | 72.328 | 1.761 | 72.328 | 161.1604 | 0.015321 |  |  | 101.5 | 1.734 | 72.69 | 161.737 | 0.015
101.5 | 1.734 | 72.69 | 1.77 | 72.69 | 161.9778 | 0.015399 |  |  | 102 | 1.743 | 73.096 | 162.641 | 0.015
102 | 1.743 | 73.096 | 1.779 | 73.096 | 162.8935 | 0.015477 |  |  | 102.5 | 1.752 | 73.459 | 163.449 | 0.015
102.5 | 1.752 | 73.459 | 1.788 | 73.459 | 163.7136 | 0.015556 |  |  | 103 | 1.761 | 73.778 | 164.159 | 0.015
103 | 1.761 | 73.778 | 1.797 | 73.778 | 164.4358 | 0.015634 |  |  | 103.5 | 1.77 | 74.047 | 164.757 | 0.015
103.5 | 1.77 | 74.047 | 1.806 | 74.047 | 165.0468 | 0.015712 |  |  | 104 | 1.78 | 74.36 | 165.454 | 0.015
104 | 1.78 | 74.36 | 1.816 | 74.36 | 165.7573 | 0.015799 |  |  | 104.5 | 1.789 | 74.783 | 166.395 | 0.016
104.5 | 1.789 | 74.783 | 1.825 | 74.783 | 166.712 | 0.015877 |  |  | 105 | 1.798 | 75.041 | 166.968 | 0.016
105 | 1.798 | 75.041 | 1.834 | 75.041 | 167.2991 | 0.015956 |  |  | 105.5 | 1.807 | 75.367 | 167.694 | 0.016
105.5 | 1.807 | 75.367 | 1.843 | 75.367 | 168.0379 | 0.016034 |  |  | 106 | 1.816 | 65.741 | 146.277 | 0.016
106 | 1.816 | 65.741 | 1.852 | 65.741 | 146.5864 | 0.016112 |  |  | 106.01 | 1.816 | 39.925 | 88.835 | 0.016
106.01 | 1.816 | 39.925 | 1.852 | 39.925 | 89.023 | 0.016112

## S4
length (mm) | width (mm) | thick (mm) |  | Span L (mm)
50.9 | 4.61 | 2.48 |  | 40
Data Acquisition
Time | Displacement | Force | displ (zeroed) | force | Flexural Stress | Flexural Strain |  |  | Time (s) | Extension (mm) | Load (N) | Stress (Mpa) | Strain (mm/mm)
Sec | mm | N | mm | N | Mpa | mm/mm |  |  | 1 | -0.209 | 0.12 | 0.254 | -0.002
1 | -0.209 | 0.12 | 0 | 0.12 | 0.25394 | 0 | Flexural Strength (Mpa) |  | 1.5 | -0.2 | 0.123 | 0.259 | -0.002
1.5 | -0.2 | 0.123 | 0 | 0.123 | 0.26029 | 0 | 193.4167 |  | 2 | -0.191 | 0.11 | 0.232 | -0.002
2 | -0.191 | 0.11 | 0 | 0.11 | 0.23278 | 0 | Chord Modulus |  | 2.5 | -0.181 | 0.004 | 0.009 | -0.002
2.5 | -0.181 | 0.004 | 0 | 0.004 | 0.0084646 | 0 | 12766.6389 | Mpa | 3 | -0.172 | 0.088 | 0.187 | -0.002
3 | -0.172 | 0.088 | 0 | 0.088 | 0.18622 | 0 | Tangent Modulus |  | 3.5 | -0.163 | 0.104 | 0.22 | -0.002
3.5 | -0.163 | 0.104 | 0 | 0.104 | 0.22008 | 0 | 12597.3708 | MPa | 4 | -0.154 | 0.127 | 0.269 | -0.001
4 | -0.154 | 0.127 | 0 | 0.127 | 0.26875 | 0 |  |  | 4.5 | -0.145 | 0.172 | 0.364 | -0.001
4.5 | -0.145 | 0.172 | 0 | 0.172 | 0.36398 | 0 | Breaking Stress | Strain % | 5 | -0.136 | 0.12 | 0.255 | -0.001
5 | -0.136 | 0.12 | 0 | 0.12 | 0.25394 | 0 | 193.4167 | 1.7642 | 5.5 | -0.126 | 0.128 | 0.271 | -0.001
5.5 | -0.126 | 0.128 | 0 | 0.128 | 0.27087 | 0 |  |  | 6 | -0.117 | 0.096 | 0.202 | -0.001
6 | -0.117 | 0.096 | 0 | 0.096 | 0.20315 | 0 |  |  | 6.5 | -0.108 | 0.134 | 0.283 | -0.001
6.5 | -0.108 | 0.134 | 0 | 0.134 | 0.28356 | 0 |  |  | 7 | -0.099 | 0.153 | 0.323 | -0.001
7 | -0.099 | 0.153 | 0 | 0.153 | 0.32377 | 0 |  |  | 7.5 | -0.09 | 0.168 | 0.356 | -0.001
7.5 | -0.09 | 0.168 | 0 | 0.168 | 0.35551 | 0 |  |  | 8 | -0.081 | 0.111 | 0.235 | -0.001
8 | -0.081 | 0.111 | 0 | 0.111 | 0.23489 | 0 |  |  | 8.5 | -0.071 | 0.105 | 0.223 | -0.001
8.5 | -0.071 | 0.105 | 0 | 0.105 | 0.2222 | 0 |  |  | 9 | -0.062 | 0.135 | 0.285 | -0.001
9 | -0.062 | 0.135 | 0 | 0.135 | 0.28568 | 0 |  |  | 9.5 | -0.053 | 0.085 | 0.179 | 0
9.5 | -0.053 | 0.085 | 0 | 0.085 | 0.17987 | 0 |  |  | 10 | -0.044 | 0.117 | 0.247 | 0
10 | -0.044 | 0.117 | 0 | 0.117 | 0.24759 | 0 |  |  | 10.5 | -0.035 | 0.116 | 0.246 | 0
10.5 | -0.035 | 0.116 | 0 | 0.116 | 0.24547 | 0 |  |  | 11 | -0.026 | 0.149 | 0.316 | 0
11 | -0.026 | 0.149 | 0 | 0.149 | 0.31531 | 0 |  |  | 11.5 | -0.016 | 0.156 | 0.33 | 0
11.5 | -0.016 | 0.156 | 0 | 0.156 | 0.33012 | 0 |  |  | 12 | -0.007 | 0.274 | 0.58 | 0
12 | -0.007 | 0.274 | 0.009 | 0.274 | 0.57979 | 8.37e-05 |  |  | 12.5 | 0.002 | 0.569 | 1.204 | 0
12.5 | 0.002 | 0.569 | 0.018 | 0.569 | 1.204 | 0.0001674 |  |  | 13 | 0.011 | 0.899 | 1.903 | 0
13 | 0.011 | 0.899 | 0.027 | 0.899 | 1.9021 | 0.0002511 |  |  | 13.5 | 0.02 | 1.294 | 2.739 | 0
13.5 | 0.02 | 1.294 | 0.036 | 1.294 | 2.7377 | 0.0003348 |  |  | 14 | 0.029 | 1.73 | 3.66 | 0
14 | 0.029 | 1.73 | 0.045 | 1.73 | 3.66 | 0.0004185 |  |  | 14.5 | 0.039 | 2.106 | 4.456 | 0
14.5 | 0.039 | 2.106 | 0.055 | 2.106 | 4.4551 | 0.0005115 |  |  | 15 | 0.048 | 2.571 | 5.44 | 0
15 | 0.048 | 2.571 | 0.064 | 2.571 | 5.4386 | 0.0005952 |  |  | 15.5 | 0.057 | 3.029 | 6.411 | 0.001
15.5 | 0.057 | 3.029 | 0.073 | 3.029 | 6.4071 | 0.0006789 |  |  | 16 | 0.066 | 3.483 | 7.371 | 0.001
16 | 0.066 | 3.483 | 0.082 | 3.483 | 7.367 | 0.0007626 |  |  | 16.5 | 0.075 | 3.958 | 8.376 | 0.001
16.5 | 0.075 | 3.958 | 0.091 | 3.958 | 8.3713 | 0.0008463 |  |  | 17 | 0.084 | 4.41 | 9.333 | 0.001
17 | 0.084 | 4.41 | 0.1 | 4.41 | 9.3268 | 0.00093 |  |  | 17.5 | 0.094 | 4.971 | 10.52 | 0.001
17.5 | 0.094 | 4.971 | 0.11 | 4.971 | 10.5127 | 0.001023 |  |  | 18 | 0.103 | 5.441 | 11.513 | 0.001
18 | 0.103 | 5.441 | 0.119 | 5.441 | 11.5061 | 0.0011067 |  |  | 18.5 | 0.112 | 5.9 | 12.485 | 0.001
18.5 | 0.112 | 5.9 | 0.128 | 5.9 | 12.4762 | 0.0011904 |  |  | 19 | 0.121 | 6.351 | 13.44 | 0.001
19 | 0.121 | 6.351 | 0.137 | 6.351 | 13.4292 | 0.0012741 |  |  | 19.5 | 0.13 | 6.93 | 14.666 | 0.001
19.5 | 0.13 | 6.93 | 0.146 | 6.93 | 14.6528 | 0.0013578 |  |  | 20 | 0.139 | 7.382 | 15.62 | 0.001
20 | 0.139 | 7.382 | 0.155 | 7.382 | 15.6078 | 0.0014415 |  |  | 20.5 | 0.149 | 7.774 | 16.452 | 0.001
20.5 | 0.149 | 7.774 | 0.165 | 7.774 | 16.4358 | 0.0015345 |  |  | 21 | 0.158 | 8.346 | 17.662 | 0.001
21 | 0.158 | 8.346 | 0.174 | 8.346 | 17.6444 | 0.0016182 |  |  | 21.5 | 0.167 | 8.84 | 18.707 | 0.002
21.5 | 0.167 | 8.84 | 0.183 | 8.84 | 18.6879 | 0.0017019 |  |  | 22 | 0.176 | 9.389 | 19.869 | 0.002
22 | 0.176 | 9.389 | 0.192 | 9.389 | 19.8477 | 0.0017856 |  |  | 22.5 | 0.185 | 9.849 | 20.842 | 0.002
22.5 | 0.185 | 9.849 | 0.201 | 9.849 | 20.8192 | 0.0018693 |  |  | 23 | 0.194 | 10.39 | 21.987 | 0.002
23 | 0.194 | 10.39 | 0.21 | 10.39 | 21.9618 | 0.001953 |  |  | 23.5 | 0.204 | 10.948 | 23.167 | 0.002
23.5 | 0.204 | 10.948 | 0.22 | 10.948 | 23.1402 | 0.002046 |  |  | 24 | 0.213 | 11.367 | 24.053 | 0.002
24 | 0.213 | 11.367 | 0.229 | 11.367 | 24.0249 | 0.0021297 |  |  | 24.5 | 0.222 | 11.907 | 25.197 | 0.002
24.5 | 0.222 | 11.907 | 0.238 | 11.907 | 25.1652 | 0.0022134 |  |  | 25 | 0.231 | 12.318 | 26.067 | 0.002
25 | 0.231 | 12.318 | 0.247 | 12.318 | 26.0328 | 0.0022971 |  |  | 25.5 | 0.24 | 12.892 | 27.282 | 0.002
25.5 | 0.24 | 12.892 | 0.256 | 12.892 | 27.2448 | 0.0023808 |  |  | 26 | 0.249 | 13.357 | 28.266 | 0.002
26 | 0.249 | 13.357 | 0.265 | 13.357 | 28.2265 | 0.0024645 |  |  | 26.5 | 0.259 | 13.959 | 29.539 | 0.002
26.5 | 0.259 | 13.959 | 0.275 | 13.959 | 29.4974 | 0.0025575 |  |  | 27 | 0.268 | 14.383 | 30.436 | 0.002
27 | 0.268 | 14.383 | 0.284 | 14.383 | 30.3922 | 0.0026412 |  |  | 27.5 | 0.277 | 14.958 | 31.653 | 0.003
27.5 | 0.277 | 14.958 | 0.293 | 14.958 | 31.6061 | 0.0027249 |  |  | 28 | 0.286 | 15.461 | 32.718 | 0.003
28 | 0.286 | 15.461 | 0.302 | 15.461 | 32.6678 | 0.0028086 |  |  | 28.5 | 0.295 | 16.005 | 33.87 | 0.003
28.5 | 0.295 | 16.005 | 0.311 | 16.005 | 33.816 | 0.0028923 |  |  | 29 | 0.304 | 16.511 | 34.939 | 0.003
29 | 0.304 | 16.511 | 0.32 | 16.511 | 34.8839 | 0.002976 |  |  | 29.5 | 0.314 | 17 | 35.975 | 0.003
29.5 | 0.314 | 17 | 0.33 | 17 | 35.9157 | 0.003069 |  |  | 30 | 0.323 | 17.536 | 37.109 | 0.003
30 | 0.323 | 17.536 | 0.339 | 17.536 | 37.0468 | 0.0031527 |  |  | 30.5 | 0.332 | 18.127 | 38.359 | 0.003
30.5 | 0.332 | 18.127 | 0.348 | 18.127 | 38.2942 | 0.0032364 |  |  | 31 | 0.341 | 18.608 | 39.378 | 0.003
31 | 0.341 | 18.608 | 0.357 | 18.608 | 39.309 | 0.0033201 |  |  | 31.5 | 0.35 | 19.146 | 40.517 | 0.003
31.5 | 0.35 | 19.146 | 0.366 | 19.146 | 40.4443 | 0.0034038 |  |  | 32 | 0.359 | 19.639 | 41.559 | 0.003
32 | 0.359 | 19.639 | 0.375 | 19.639 | 41.4844 | 0.0034875 |  |  | 32.5 | 0.369 | 20.14 | 42.62 | 0.003
32.5 | 0.369 | 20.14 | 0.385 | 20.14 | 42.5413 | 0.0035805 |  |  | 33 | 0.378 | 20.606 | 43.605 | 0.004
33 | 0.378 | 20.606 | 0.394 | 20.606 | 43.5243 | 0.0036642 |  |  | 33.5 | 0.387 | 21.148 | 44.753 | 0.004
33.5 | 0.387 | 21.148 | 0.403 | 21.148 | 44.6678 | 0.0037479 |  |  | 34 | 0.396 | 21.651 | 45.816 | 0.004
34 | 0.396 | 21.651 | 0.412 | 21.651 | 45.7289 | 0.0038316 |  |  | 34.5 | 0.405 | 22.204 | 46.987 | 0.004
34.5 | 0.405 | 22.204 | 0.421 | 22.204 | 46.8956 | 0.0039153 |  |  | 35 | 0.414 | 22.687 | 48.008 | 0.004
35 | 0.414 | 22.687 | 0.43 | 22.687 | 47.9144 | 0.003999 |  |  | 35.5 | 0.424 | 23.195 | 49.084 | 0.004
35.5 | 0.424 | 23.195 | 0.44 | 23.195 | 48.9859 | 0.004092 |  |  | 36 | 0.433 | 23.755 | 50.27 | 0.004
36 | 0.433 | 23.755 | 0.449 | 23.755 | 50.1673 | 0.0041757 |  |  | 36.5 | 0.442 | 24.329 | 51.484 | 0.004
36.5 | 0.442 | 24.329 | 0.458 | 24.329 | 51.3782 | 0.0042594 |  |  | 37 | 0.451 | 24.828 | 52.541 | 0.004
37 | 0.451 | 24.828 | 0.467 | 24.828 | 52.4307 | 0.0043431 |  |  | 37.5 | 0.46 | 25.361 | 53.668 | 0.004
37.5 | 0.46 | 25.361 | 0.476 | 25.361 | 53.555 | 0.0044268 |  |  | 38 | 0.469 | 25.834 | 54.668 | 0.004
38 | 0.469 | 25.834 | 0.485 | 25.834 | 54.5525 | 0.0045105 |  |  | 38.5 | 0.479 | 26.384 | 55.833 | 0.004
38.5 | 0.479 | 26.384 | 0.495 | 26.384 | 55.7125 | 0.0046035 |  |  | 39 | 0.488 | 26.887 | 56.898 | 0.005
39 | 0.488 | 26.887 | 0.504 | 26.887 | 56.7734 | 0.0046872 |  |  | 39.5 | 0.497 | 27.417 | 58.019 | 0.005
39.5 | 0.497 | 27.417 | 0.513 | 27.417 | 57.8913 | 0.0047709 |  |  | 40 | 0.506 | 27.993 | 59.237 | 0.005
40 | 0.506 | 27.993 | 0.522 | 27.993 | 59.1063 | 0.0048546 |  |  | 40.5 | 0.515 | 28.495 | 60.299 | 0.005
40.5 | 0.515 | 28.495 | 0.531 | 28.495 | 60.165 | 0.0049383 |  |  | 41 | 0.524 | 29.117 | 61.615 | 0.005
41 | 0.524 | 29.117 | 0.54 | 29.117 | 61.4771 | 0.005022 |  |  | 41.5 | 0.534 | 29.594 | 62.625 | 0.005
41.5 | 0.534 | 29.594 | 0.55 | 29.594 | 62.4829 | 0.005115 |  |  | 42 | 0.543 | 30.111 | 63.719 | 0.005
42 | 0.543 | 30.111 | 0.559 | 30.111 | 63.5733 | 0.0051987 |  |  | 42.5 | 0.552 | 30.581 | 64.714 | 0.005
42.5 | 0.552 | 30.581 | 0.568 | 30.581 | 64.5645 | 0.0052824 |  |  | 43 | 0.561 | 31.166 | 65.951 | 0.005
43 | 0.561 | 31.166 | 0.577 | 31.166 | 65.7984 | 0.0053661 |  |  | 43.5 | 0.57 | 31.748 | 67.185 | 0.005
43.5 | 0.57 | 31.748 | 0.586 | 31.748 | 67.026 | 0.0054498 |  |  | 44 | 0.579 | 32.303 | 68.358 | 0.005
44 | 0.579 | 32.303 | 0.595 | 32.303 | 68.1967 | 0.0055335 |  |  | 44.5 | 0.589 | 32.804 | 69.418 | 0.005
44.5 | 0.589 | 32.804 | 0.605 | 32.804 | 69.2532 | 0.0056265 |  |  | 45 | 0.598 | 33.312 | 70.494 | 0.006
45 | 0.598 | 33.312 | 0.614 | 33.312 | 70.3246 | 0.0057102 |  |  | 45.5 | 0.607 | 33.816 | 71.56 | 0.006
45.5 | 0.607 | 33.816 | 0.623 | 33.816 | 71.3876 | 0.0057939 |  |  | 46 | 0.616 | 34.201 | 72.374 | 0.006
46 | 0.616 | 34.201 | 0.632 | 34.201 | 72.1993 | 0.0058776 |  |  | 46.5 | 0.625 | 34.737 | 73.51 | 0.006
46.5 | 0.625 | 34.737 | 0.641 | 34.737 | 73.3299 | 0.0059613 |  |  | 47 | 0.634 | 35.044 | 74.159 | 0.006
47 | 0.634 | 35.044 | 0.65 | 35.044 | 73.9771 | 0.006045 |  |  | 47.5 | 0.644 | 35.5 | 75.123 | 0.006
47.5 | 0.644 | 35.5 | 0.66 | 35.5 | 74.9387 | 0.006138 |  |  | 48 | 0.653 | 36.037 | 76.26 | 0.006
48 | 0.653 | 36.037 | 0.669 | 36.037 | 76.0715 | 0.0062217 |  |  | 48.5 | 0.662 | 36.622 | 77.498 | 0.006
48.5 | 0.662 | 36.622 | 0.678 | 36.622 | 77.3056 | 0.0063054 |  |  | 49 | 0.671 | 37.082 | 78.471 | 0.006
49 | 0.671 | 37.082 | 0.687 | 37.082 | 78.2758 | 0.0063891 |  |  | 49.5 | 0.68 | 37.231 | 78.786 | 0.006
49.5 | 0.68 | 37.231 | 0.696 | 37.231 | 78.5896 | 0.0064728 |  |  | 50 | 0.689 | 37.765 | 79.917 | 0.006
50 | 0.689 | 37.765 | 0.705 | 37.765 | 79.7161 | 0.0065565 |  |  | 50.5 | 0.699 | 38.207 | 80.851 | 0.006
50.5 | 0.699 | 38.207 | 0.715 | 38.207 | 80.6484 | 0.0066495 |  |  | 51 | 0.708 | 38.699 | 81.894 | 0.007
51 | 0.708 | 38.699 | 0.724 | 38.699 | 81.6864 | 0.0067332 |  |  | 51.5 | 0.717 | 39.284 | 83.13 | 0.007
51.5 | 0.717 | 39.284 | 0.733 | 39.284 | 82.9206 | 0.0068169 |  |  | 52 | 0.726 | 39.728 | 84.071 | 0.007
52 | 0.726 | 39.728 | 0.742 | 39.728 | 83.8573 | 0.0069006 |  |  | 52.5 | 0.735 | 40.232 | 85.138 | 0.007
52.5 | 0.735 | 40.232 | 0.751 | 40.232 | 84.9207 | 0.0069843 |  |  | 53 | 0.744 | 40.73 | 86.192 | 0.007
53 | 0.744 | 40.73 | 0.76 | 40.73 | 85.9714 | 0.007068 |  |  | 53.5 | 0.754 | 41.236 | 87.263 | 0.007
53.5 | 0.754 | 41.236 | 0.77 | 41.236 | 87.0391 | 0.007161 |  |  | 54 | 0.763 | 41.706 | 88.256 | 0.007
54 | 0.763 | 41.706 | 0.779 | 41.706 | 88.0308 | 0.0072447 |  |  | 54.5 | 0.772 | 42.253 | 89.414 | 0.007
54.5 | 0.772 | 42.253 | 0.788 | 42.253 | 89.1852 | 0.0073284 |  |  | 55 | 0.781 | 42.738 | 90.439 | 0.007
55 | 0.781 | 42.738 | 0.797 | 42.738 | 90.2087 | 0.0074121 |  |  | 55.5 | 0.79 | 43.276 | 91.58 | 0.007
55.5 | 0.79 | 43.276 | 0.806 | 43.276 | 91.3441 | 0.0074958 |  |  | 56 | 0.8 | 43.817 | 92.723 | 0.007
56 | 0.8 | 43.817 | 0.816 | 43.817 | 92.4859 | 0.0075888 |  |  | 56.5 | 0.809 | 44.287 | 93.718 | 0.008
56.5 | 0.809 | 44.287 | 0.825 | 44.287 | 93.4779 | 0.0076725 |  |  | 57 | 0.818 | 44.632 | 94.448 | 0.008
57 | 0.818 | 44.632 | 0.834 | 44.632 | 94.2061 | 0.0077562 |  |  | 57.5 | 0.827 | 45.086 | 95.41 | 0.008
57.5 | 0.827 | 45.086 | 0.843 | 45.086 | 95.1644 | 0.0078399 |  |  | 58 | 0.836 | 45.648 | 96.598 | 0.008
58 | 0.836 | 45.648 | 0.852 | 45.648 | 96.3508 | 0.0079236 |  |  | 58.5 | 0.845 | 46.166 | 97.694 | 0.008
58.5 | 0.845 | 46.166 | 0.861 | 46.166 | 97.4444 | 0.0080073 |  |  | 59 | 0.854 | 46.657 | 98.734 | 0.008
59 | 0.854 | 46.657 | 0.87 | 46.657 | 98.481 | 0.008091 |  |  | 59.5 | 0.864 | 47.118 | 99.708 | 0.008
59.5 | 0.864 | 47.118 | 0.88 | 47.118 | 99.4544 | 0.008184 |  |  | 60 | 0.873 | 47.379 | 100.262 | 0.008
60 | 0.873 | 47.379 | 0.889 | 47.379 | 100.0057 | 0.0082677 |  |  | 60.5 | 0.882 | 47.94 | 101.449 | 0.008
60.5 | 0.882 | 47.94 | 0.898 | 47.94 | 101.1903 | 0.0083514 |  |  | 61 | 0.891 | 48.437 | 102.499 | 0.008
61 | 0.891 | 48.437 | 0.907 | 48.437 | 102.2399 | 0.0084351 |  |  | 61.5 | 0.9 | 48.972 | 103.632 | 0.008
61.5 | 0.9 | 48.972 | 0.916 | 48.972 | 103.3697 | 0.0085188 |  |  | 62 | 0.909 | 49.463 | 104.671 | 0.008
62 | 0.909 | 49.463 | 0.925 | 49.463 | 104.4068 | 0.0086025 |  |  | 62.5 | 0.919 | 49.971 | 105.745 | 0.009
62.5 | 0.919 | 49.971 | 0.935 | 49.971 | 105.4799 | 0.0086955 |  |  | 63 | 0.928 | 50.476 | 106.816 | 0.009
63 | 0.928 | 50.476 | 0.944 | 50.476 | 106.5467 | 0.0087792 |  |  | 63.5 | 0.937 | 50.85 | 107.606 | 0.009
63.5 | 0.937 | 50.85 | 0.953 | 50.85 | 107.337 | 0.0088629 |  |  | 64 | 0.946 | 51.373 | 108.713 | 0.009
64 | 0.946 | 51.373 | 0.962 | 51.373 | 108.442 | 0.0089466 |  |  | 64.5 | 0.955 | 51.826 | 109.672 | 0.009
64.5 | 0.955 | 51.826 | 0.971 | 51.826 | 109.3992 | 0.0090303 |  |  | 65 | 0.964 | 52.367 | 110.817 | 0.009
65 | 0.964 | 52.367 | 0.98 | 52.367 | 110.5423 | 0.009114 |  |  | 65.5 | 0.974 | 52.886 | 111.914 | 0.009
65.5 | 0.974 | 52.886 | 0.99 | 52.886 | 111.6392 | 0.009207 |  |  | 66 | 0.983 | 53.324 | 112.842 | 0.009
66 | 0.983 | 53.324 | 0.999 | 53.324 | 112.5651 | 0.0092907 |  |  | 66.5 | 0.992 | 53.838 | 113.929 | 0.009
66.5 | 0.992 | 53.838 | 1.008 | 53.838 | 113.6515 | 0.0093744 |  |  | 67 | 1.001 | 54.25 | 114.8 | 0.009
67 | 1.001 | 54.25 | 1.017 | 54.25 | 114.5227 | 0.0094581 |  |  | 67.5 | 1.01 | 54.779 | 115.92 | 0.009
67.5 | 1.01 | 54.779 | 1.026 | 54.779 | 115.6409 | 0.0095418 |  |  | 68 | 1.019 | 55.253 | 116.925 | 0.009
68 | 1.019 | 55.253 | 1.035 | 55.253 | 116.6432 | 0.0096255 |  |  | 68.5 | 1.029 | 55.668 | 117.803 | 0.01
68.5 | 1.029 | 55.668 | 1.045 | 55.668 | 117.5211 | 0.0097185 |  |  | 69 | 1.038 | 56.039 | 118.588 | 0.01
69 | 1.038 | 56.039 | 1.054 | 56.039 | 118.3062 | 0.0098022 |  |  | 69.5 | 1.047 | 56.546 | 119.659 | 0.01
69.5 | 1.047 | 56.546 | 1.063 | 56.546 | 119.3784 | 0.0098859 |  |  | 70 | 1.056 | 56.914 | 120.439 | 0.01
70 | 1.056 | 56.914 | 1.072 | 56.914 | 120.1572 | 0.0099696 |  |  | 70.5 | 1.065 | 57.322 | 121.302 | 0.01
70.5 | 1.065 | 57.322 | 1.081 | 57.322 | 121.0207 | 0.010053 |  |  | 71 | 1.074 | 57.727 | 122.159 | 0.01
71 | 1.074 | 57.727 | 1.09 | 57.727 | 121.8778 | 0.010137 |  |  | 71.5 | 1.084 | 57.856 | 122.432 | 0.01
71.5 | 1.084 | 57.856 | 1.1 | 57.856 | 122.1527 | 0.01023 |  |  | 72 | 1.093 | 58.35 | 123.478 | 0.01
72 | 1.093 | 58.35 | 1.109 | 58.35 | 123.198 | 0.010314 |  |  | 72.5 | 1.102 | 58.3 | 123.373 | 0.01
72.5 | 1.102 | 58.3 | 1.118 | 58.3 | 123.0948 | 0.010397 |  |  | 73 | 1.111 | 58.398 | 123.579 | 0.01
73 | 1.111 | 58.398 | 1.127 | 58.398 | 123.3042 | 0.010481 |  |  | 73.5 | 1.12 | 58.73 | 124.281 | 0.01
73.5 | 1.12 | 58.73 | 1.136 | 58.73 | 124.0077 | 0.010565 |  |  | 74 | 1.129 | 59.289 | 125.465 | 0.011
74 | 1.129 | 59.289 | 1.145 | 59.289 | 125.1907 | 0.010648 |  |  | 74.5 | 1.139 | 59.603 | 126.13 | 0.011
74.5 | 1.139 | 59.603 | 1.155 | 59.603 | 125.8568 | 0.010741 |  |  | 75 | 1.148 | 60.043 | 127.059 | 0.011
75 | 1.148 | 60.043 | 1.164 | 60.043 | 126.7888 | 0.010825 |  |  | 75.5 | 1.157 | 60.535 | 128.102 | 0.011
75.5 | 1.157 | 60.535 | 1.173 | 60.535 | 127.8306 | 0.010909 |  |  | 76 | 1.166 | 60.595 | 128.229 | 0.011
76 | 1.166 | 60.595 | 1.182 | 60.595 | 127.9604 | 0.010993 |  |  | 76.5 | 1.175 | 60.698 | 128.445 | 0.011
76.5 | 1.175 | 60.698 | 1.191 | 60.698 | 128.181 | 0.011076 |  |  | 77 | 1.184 | 61.166 | 129.437 | 0.011
77 | 1.184 | 61.166 | 1.2 | 61.166 | 129.1725 | 0.01116 |  |  | 77.5 | 1.194 | 61.584 | 130.321 | 0.011
77.5 | 1.194 | 61.584 | 1.21 | 61.584 | 130.059 | 0.011253 |  |  | 78 | 1.203 | 62.175 | 131.572 | 0.011
78 | 1.203 | 62.175 | 1.219 | 62.175 | 131.3106 | 0.011337 |  |  | 78.5 | 1.212 | 62.593 | 132.455 | 0.011
78.5 | 1.212 | 62.593 | 1.228 | 62.593 | 132.1969 | 0.01142 |  |  | 79 | 1.221 | 62.758 | 132.806 | 0.011
79 | 1.221 | 62.758 | 1.237 | 62.758 | 132.549 | 0.011504 |  |  | 79.5 | 1.23 | 63.276 | 133.901 | 0.011
79.5 | 1.23 | 63.276 | 1.246 | 63.276 | 133.6468 | 0.011588 |  |  | 80 | 1.239 | 63.759 | 134.923 | 0.012
80 | 1.239 | 63.759 | 1.255 | 63.759 | 134.6708 | 0.011672 |  |  | 80.5 | 1.249 | 64.189 | 135.834 | 0.012
80.5 | 1.249 | 64.189 | 1.265 | 64.189 | 135.5835 | 0.011765 |  |  | 81 | 1.258 | 64.705 | 136.926 | 0.012
81 | 1.258 | 64.705 | 1.274 | 64.705 | 136.6775 | 0.011848 |  |  | 81.5 | 1.267 | 65.113 | 137.789 | 0.012
81.5 | 1.267 | 65.113 | 1.283 | 65.113 | 137.5435 | 0.011932 |  |  | 82 | 1.276 | 65.575 | 138.768 | 0.012
82 | 1.276 | 65.575 | 1.292 | 65.575 | 138.5238 | 0.012016 |  |  | 82.5 | 1.285 | 66.134 | 139.949 | 0.012
82.5 | 1.285 | 66.134 | 1.301 | 66.134 | 139.7091 | 0.012099 |  |  | 83 | 1.294 | 66.483 | 140.689 | 0.012
83 | 1.294 | 66.483 | 1.31 | 66.483 | 140.4509 | 0.012183 |  |  | 83.5 | 1.304 | 66.971 | 141.721 | 0.012
83.5 | 1.304 | 66.971 | 1.32 | 66.971 | 141.487 | 0.012276 |  |  | 84 | 1.313 | 67.159 | 142.119 | 0.012
84 | 1.313 | 67.159 | 1.329 | 67.159 | 141.889 | 0.01236 |  |  | 84.5 | 1.322 | 67.616 | 143.085 | 0.012
84.5 | 1.322 | 67.616 | 1.338 | 67.616 | 142.8594 | 0.012443 |  |  | 85 | 1.331 | 67.915 | 143.719 | 0.012
85 | 1.331 | 67.915 | 1.347 | 67.915 | 143.4961 | 0.012527 |  |  | 85.5 | 1.34 | 68.21 | 144.344 | 0.012
85.5 | 1.34 | 68.21 | 1.356 | 68.21 | 144.1245 | 0.012611 |  |  | 86 | 1.349 | 68.68 | 145.336 | 0.013
86 | 1.349 | 68.68 | 1.365 | 68.68 | 145.1228 | 0.012694 |  |  | 86.5 | 1.359 | 69.09 | 146.205 | 0.013
86.5 | 1.359 | 69.09 | 1.375 | 69.09 | 145.9951 | 0.012788 |  |  | 87 | 1.368 | 69.501 | 147.075 | 0.013
87 | 1.368 | 69.501 | 1.384 | 69.501 | 146.8691 | 0.012871 |  |  | 87.5 | 1.377 | 69.825 | 147.76 | 0.013
87.5 | 1.377 | 69.825 | 1.393 | 69.825 | 147.5594 | 0.012955 |  |  | 88 | 1.386 | 70.247 | 148.654 | 0.013
88 | 1.386 | 70.247 | 1.402 | 70.247 | 148.4569 | 0.013039 |  |  | 88.5 | 1.395 | 70.683 | 149.576 | 0.013
88.5 | 1.395 | 70.683 | 1.411 | 70.683 | 149.3842 | 0.013122 |  |  | 89 | 1.405 | 70.969 | 150.181 | 0.013
89 | 1.405 | 70.969 | 1.421 | 70.969 | 149.9953 | 0.013215 |  |  | 89.5 | 1.414 | 71.258 | 150.794 | 0.013
89.5 | 1.414 | 71.258 | 1.43 | 71.258 | 150.6122 | 0.013299 |  |  | 90 | 1.423 | 71.642 | 151.605 | 0.013
90 | 1.423 | 71.642 | 1.439 | 71.642 | 151.4301 | 0.013383 |  |  | 90.5 | 1.432 | 71.922 | 152.199 | 0.013
90.5 | 1.432 | 71.922 | 1.448 | 71.922 | 152.0282 | 0.013466 |  |  | 91 | 1.441 | 72.415 | 153.24 | 0.013
91 | 1.441 | 72.415 | 1.457 | 72.415 | 153.0768 | 0.01355 |  |  | 91.5 | 1.45 | 72.826 | 154.11 | 0.013
91.5 | 1.45 | 72.826 | 1.466 | 72.826 | 153.9522 | 0.013634 |  |  | 92 | 1.459 | 73.269 | 155.049 | 0.014
92 | 1.459 | 73.269 | 1.475 | 73.269 | 154.8954 | 0.013718 |  |  | 92.5 | 1.469 | 73.656 | 155.867 | 0.014
92.5 | 1.469 | 73.656 | 1.485 | 73.656 | 155.7212 | 0.013811 |  |  | 93 | 1.478 | 74.046 | 156.694 | 0.014
93 | 1.478 | 74.046 | 1.494 | 74.046 | 156.5528 | 0.013894 |  |  | 93.5 | 1.487 | 74.485 | 157.621 | 0.014
93.5 | 1.487 | 74.485 | 1.503 | 74.485 | 157.4881 | 0.013978 |  |  | 94 | 1.496 | 74.875 | 158.447 | 0.014
94 | 1.496 | 74.875 | 1.512 | 74.875 | 158.3199 | 0.014062 |  |  | 94.5 | 1.505 | 75.379 | 159.513 | 0.014
94.5 | 1.505 | 75.379 | 1.521 | 75.379 | 159.3931 | 0.014145 |  |  | 95 | 1.514 | 75.744 | 160.286 | 0.014
95 | 1.514 | 75.744 | 1.53 | 75.744 | 160.1724 | 0.014229 |  |  | 95.5 | 1.524 | 76.245 | 161.345 | 0.014
95.5 | 1.524 | 76.245 | 1.54 | 76.245 | 161.2404 | 0.014322 |  |  | 96 | 1.533 | 76.603 | 162.103 | 0.014
96 | 1.533 | 76.603 | 1.549 | 76.603 | 162.0054 | 0.014406 |  |  | 96.5 | 1.542 | 77.009 | 162.962 | 0.014
96.5 | 1.542 | 77.009 | 1.558 | 77.009 | 162.872 | 0.014489 |  |  | 97 | 1.551 | 77.548 | 164.104 | 0.014
97 | 1.551 | 77.548 | 1.567 | 77.548 | 164.0201 | 0.014573 |  |  | 97.5 | 1.56 | 77.893 | 164.833 | 0.015
97.5 | 1.56 | 77.893 | 1.576 | 77.893 | 164.7581 | 0.014657 |  |  | 98 | 1.57 | 78.362 | 165.826 | 0.015
98 | 1.57 | 78.362 | 1.586 | 78.362 | 165.7595 | 0.01475 |  |  | 98.5 | 1.579 | 78.841 | 166.839 | 0.015
98.5 | 1.579 | 78.841 | 1.595 | 78.841 | 166.7814 | 0.014833 |  |  | 99 | 1.588 | 79.051 | 167.283 | 0.015
99 | 1.588 | 79.051 | 1.604 | 79.051 | 167.2343 | 0.014917 |  |  | 99.5 | 1.597 | 79.526 | 168.29 | 0.015
99.5 | 1.597 | 79.526 | 1.613 | 79.526 | 168.2481 | 0.015001 |  |  | 100 | 1.606 | 79.949 | 169.184 | 0.015
100 | 1.606 | 79.949 | 1.622 | 79.949 | 169.152 | 0.015085 |  |  | 100.5 | 1.615 | 80.278 | 169.88 | 0.015
100.5 | 1.615 | 80.278 | 1.631 | 80.278 | 169.8573 | 0.015168 |  |  | 101 | 1.624 | 80.605 | 170.572 | 0.015
101 | 1.624 | 80.605 | 1.64 | 80.605 | 170.5585 | 0.015252 |  |  | 101.5 | 1.634 | 81.136 | 171.696 | 0.015
101.5 | 1.634 | 81.136 | 1.65 | 81.136 | 171.6926 | 0.015345 |  |  | 102 | 1.643 | 81.552 | 172.577 | 0.015
102 | 1.643 | 81.552 | 1.659 | 81.552 | 172.5826 | 0.015429 |  |  | 102.5 | 1.652 | 81.692 | 172.872 | 0.015
102.5 | 1.652 | 81.692 | 1.668 | 81.692 | 172.8886 | 0.015512 |  |  | 103 | 1.661 | 82.044 | 173.619 | 0.015
103 | 1.661 | 82.044 | 1.677 | 82.044 | 173.6435 | 0.015596 |  |  | 103.5 | 1.67 | 82.378 | 174.324 | 0.016
103.5 | 1.67 | 82.378 | 1.686 | 82.378 | 174.3604 | 0.01568 |  |  | 104 | 1.679 | 82.798 | 175.212 | 0.016
104 | 1.679 | 82.798 | 1.695 | 82.798 | 175.2596 | 0.015763 |  |  | 104.5 | 1.689 | 83.195 | 176.053 | 0.016
104.5 | 1.689 | 83.195 | 1.705 | 83.195 | 176.1115 | 0.015856 |  |  | 105 | 1.698 | 83.654 | 177.025 | 0.016
105 | 1.698 | 83.654 | 1.714 | 83.654 | 177.0936 | 0.01594 |  |  | 105.5 | 1.707 | 83.987 | 177.73 | 0.016
105.5 | 1.707 | 83.987 | 1.723 | 83.987 | 177.8093 | 0.016024 |  |  | 106 | 1.716 | 84.401 | 178.606 | 0.016
106 | 1.716 | 84.401 | 1.732 | 84.401 | 178.6966 | 0.016108 |  |  | 106.5 | 1.725 | 84.89 | 179.64 | 0.016
106.5 | 1.725 | 84.89 | 1.741 | 84.89 | 179.743 | 0.016191 |  |  | 107 | 1.735 | 85.274 | 180.453 | 0.016
107 | 1.735 | 85.274 | 1.751 | 85.274 | 180.5685 | 0.016284 |  |  | 107.5 | 1.744 | 85.702 | 181.358 | 0.016
107.5 | 1.744 | 85.702 | 1.76 | 85.702 | 181.4862 | 0.016368 |  |  | 108 | 1.753 | 86.116 | 182.235 | 0.016
108 | 1.753 | 86.116 | 1.769 | 86.116 | 182.3744 | 0.016452 |  |  | 108.5 | 1.762 | 86.529 | 183.108 | 0.016
108.5 | 1.762 | 86.529 | 1.778 | 86.529 | 183.2608 | 0.016535 |  |  | 109 | 1.771 | 86.92 | 183.935 | 0.016
109 | 1.771 | 86.92 | 1.787 | 86.92 | 184.1007 | 0.016619 |  |  | 109.5 | 1.78 | 87.352 | 184.849 | 0.017
109.5 | 1.78 | 87.352 | 1.796 | 87.352 | 185.0278 | 0.016703 |  |  | 110 | 1.789 | 87.542 | 185.253 | 0.017
110 | 1.789 | 87.542 | 1.805 | 87.542 | 185.4424 | 0.016786 |  |  | 110.5 | 1.799 | 87.988 | 186.196 | 0.017
110.5 | 1.799 | 87.988 | 1.815 | 87.988 | 186.4009 | 0.01688 |  |  | 111 | 1.808 | 88.4 | 187.068 | 0.017
111 | 1.808 | 88.4 | 1.824 | 88.4 | 187.2863 | 0.016963 |  |  | 111.5 | 1.817 | 88.693 | 187.688 | 0.017
111.5 | 1.817 | 88.693 | 1.833 | 88.693 | 187.9197 | 0.017047 |  |  | 112 | 1.826 | 89.021 | 188.382 | 0.017
112 | 1.826 | 89.021 | 1.842 | 89.021 | 188.6275 | 0.017131 |  |  | 112.5 | 1.835 | 89.451 | 189.293 | 0.017
112.5 | 1.835 | 89.451 | 1.851 | 89.451 | 189.5517 | 0.017214 |  |  | 113 | 1.844 | 89.806 | 190.044 | 0.017
113 | 1.844 | 89.806 | 1.86 | 89.806 | 190.3171 | 0.017298 |  |  | 113.5 | 1.854 | 90.188 | 190.851 | 0.017
113.5 | 1.854 | 90.188 | 1.87 | 90.188 | 191.1415 | 0.017391 |  |  | 114 | 1.863 | 90.6 | 191.724 | 0.017
114 | 1.863 | 90.6 | 1.879 | 90.6 | 192.0283 | 0.017475 |  |  | 114.5 | 1.872 | 90.982 | 192.533 | 0.017
114.5 | 1.872 | 90.982 | 1.888 | 90.982 | 192.8517 | 0.017558 |  |  | 115 | 1.881 | 91.242 | 193.081 | 0.017
115 | 1.881 | 91.242 | 1.897 | 91.242 | 193.4167 | 0.017642 |  |  | 115.44 | 1.889 | 11.985 | 25.362 | 0.018
115.44 | 1.889 | 11.985 | 1.905 | 11.985 | 25.4077 | 0.017716

## S1(water)
length (mm) | width (mm) | thick (mm) |  | Span L (mm)
50.89 | 4.9466 | 2.44 |  | 40
Data Acquisition
Time | Displacement | Force | displ (zeroed) | force | Flexural Stress | Flexural Strain |  |  | Load (N) | Time (s) | Extension (mm) | Stress (Mpa) | Strain (mm/mm)
Sec | mm | N | mm | N | Mpa | mm/mm |  |  | -0.001 | 1 | -0.063 | -0.001 | -0.001
1 | -0.063 | -0.001 | 0 | 0.001 | 0.0020373 | 0 | Flexural Strength (Mpa) |  | -0.007 | 1.5 | -0.054 | -0.014 | 0
1.5 | -0.054 | -0.007 | 0 | 0.007 | 0.014261 | 0 | 213.579 |  | 0.122 | 2 | -0.045 | 0.249 | 0
2 | -0.045 | 0.122 | 0 | 0.122 | 0.24856 | 0 | Chord Modulus |  | 0.51 | 2.5 | -0.036 | 1.039 | 0
2.5 | -0.036 | 0.51 | 0.009 | 0.51 | 1.039 | 8.235e-05 | 12724.4726 | Mpa | 0.841 | 3 | -0.027 | 1.714 | 0
3 | -0.027 | 0.841 | 0.018 | 0.841 | 1.7132 | 0.0001647 | Tangent Modulus |  | 1.143 | 3.5 | -0.017 | 2.328 | 0
3.5 | -0.017 | 1.143 | 0.028 | 1.143 | 2.3283 | 0.0002562 | 12970.6649 | MPa | 1.577 | 4 | -0.008 | 3.212 | 0
4 | -0.008 | 1.577 | 0.037 | 1.577 | 3.2122 | 0.00033855 |  |  | 2.022 | 4.5 | 0.001 | 4.118 | 0
4.5 | 0.001 | 2.022 | 0.046 | 2.022 | 4.1184 | 0.0004209 | Breaking Stress | Strain % | 2.481 | 5 | 0.01 | 5.053 | 0
5 | 0.01 | 2.481 | 0.055 | 2.481 | 5.053 | 0.00050325 | 213.579 | 1.9627 | 2.964 | 5.5 | 0.019 | 6.039 | 0
5.5 | 0.019 | 2.964 | 0.064 | 2.964 | 6.0364 | 0.0005856 |  |  | 3.423 | 6 | 0.028 | 6.973 | 0
6 | 0.028 | 3.423 | 0.073 | 3.423 | 6.9709 | 0.00066795 |  |  | 3.924 | 6.5 | 0.038 | 7.993 | 0
6.5 | 0.038 | 3.924 | 0.083 | 3.924 | 7.9907 | 0.00075945 |  |  | 4.378 | 7 | 0.047 | 8.919 | 0
7 | 0.047 | 4.378 | 0.092 | 4.378 | 8.9148 | 0.0008418 |  |  | 4.878 | 7.5 | 0.056 | 9.938 | 0.001
7.5 | 0.056 | 4.878 | 0.101 | 4.878 | 9.9324 | 0.00092415 |  |  | 5.36 | 8 | 0.065 | 10.918 | 0.001
8 | 0.065 | 5.36 | 0.11 | 5.36 | 10.9133 | 0.0010065 |  |  | 5.834 | 8.5 | 0.074 | 11.885 | 0.001
8.5 | 0.074 | 5.834 | 0.119 | 5.834 | 11.8779 | 0.0010888 |  |  | 6.336 | 9 | 0.083 | 12.907 | 0.001
9 | 0.083 | 6.336 | 0.128 | 6.336 | 12.8993 | 0.0011712 |  |  | 6.829 | 9.5 | 0.093 | 13.911 | 0.001
9.5 | 0.093 | 6.829 | 0.138 | 6.829 | 13.9023 | 0.0012627 |  |  | 7.333 | 10 | 0.102 | 14.938 | 0.001
10 | 0.102 | 7.333 | 0.147 | 7.333 | 14.9277 | 0.001345 |  |  | 7.824 | 10.5 | 0.111 | 15.939 | 0.001
10.5 | 0.111 | 7.824 | 0.156 | 7.824 | 15.9265 | 0.0014274 |  |  | 8.33 | 11 | 0.12 | 16.97 | 0.001
11 | 0.12 | 8.33 | 0.165 | 8.33 | 16.9557 | 0.0015097 |  |  | 8.815 | 11.5 | 0.129 | 17.957 | 0.001
11.5 | 0.129 | 8.815 | 0.174 | 8.815 | 17.9422 | 0.0015921 |  |  | 9.327 | 12 | 0.138 | 19 | 0.001
12 | 0.138 | 9.327 | 0.183 | 9.327 | 18.9835 | 0.0016744 |  |  | 9.818 | 12.5 | 0.148 | 20.001 | 0.001
12.5 | 0.148 | 9.818 | 0.193 | 9.818 | 19.9819 | 0.0017659 |  |  | 10.305 | 13 | 0.157 | 20.994 | 0.001
13 | 0.157 | 10.305 | 0.202 | 10.305 | 20.9722 | 0.0018483 |  |  | 10.821 | 13.5 | 0.166 | 22.044 | 0.002
13.5 | 0.166 | 10.821 | 0.211 | 10.821 | 22.0214 | 0.0019306 |  |  | 11.32 | 14 | 0.175 | 23.061 | 0.002
14 | 0.175 | 11.32 | 0.22 | 11.32 | 23.036 | 0.002013 |  |  | 11.829 | 14.5 | 0.184 | 24.097 | 0.002
14.5 | 0.184 | 11.829 | 0.229 | 11.829 | 24.0708 | 0.0020953 |  |  | 12.33 | 15 | 0.193 | 25.118 | 0.002
15 | 0.193 | 12.33 | 0.238 | 12.33 | 25.0893 | 0.0021777 |  |  | 12.828 | 15.5 | 0.203 | 26.133 | 0.002
15.5 | 0.203 | 12.828 | 0.248 | 12.828 | 26.1016 | 0.0022692 |  |  | 13.349 | 16 | 0.212 | 27.194 | 0.002
16 | 0.212 | 13.349 | 0.257 | 13.349 | 27.1606 | 0.0023515 |  |  | 13.872 | 16.5 | 0.221 | 28.259 | 0.002
16.5 | 0.221 | 13.872 | 0.266 | 13.872 | 28.2237 | 0.0024339 |  |  | 14.375 | 17 | 0.23 | 29.285 | 0.002
17 | 0.23 | 14.375 | 0.275 | 14.375 | 29.246 | 0.0025162 |  |  | 14.901 | 17.5 | 0.239 | 30.355 | 0.002
17.5 | 0.239 | 14.901 | 0.284 | 14.901 | 30.3151 | 0.0025986 |  |  | 15.407 | 18 | 0.248 | 31.388 | 0.002
18 | 0.248 | 15.407 | 0.293 | 15.407 | 31.3434 | 0.0026809 |  |  | 15.913 | 18.5 | 0.258 | 32.417 | 0.002
18.5 | 0.258 | 15.913 | 0.303 | 15.913 | 32.3715 | 0.0027725 |  |  | 16.455 | 19 | 0.267 | 33.522 | 0.002
19 | 0.267 | 16.455 | 0.312 | 16.455 | 33.473 | 0.0028548 |  |  | 16.969 | 19.5 | 0.276 | 34.569 | 0.003
19.5 | 0.276 | 16.969 | 0.321 | 16.969 | 34.5174 | 0.0029371 |  |  | 17.494 | 20 | 0.285 | 35.639 | 0.003
20 | 0.285 | 17.494 | 0.33 | 17.494 | 35.5841 | 0.0030195 |  |  | 18.02 | 20.5 | 0.294 | 36.71 | 0.003
20.5 | 0.294 | 18.02 | 0.339 | 18.02 | 36.6529 | 0.0031018 |  |  | 18.545 | 21 | 0.303 | 37.779 | 0.003
21 | 0.303 | 18.545 | 0.348 | 18.545 | 37.7195 | 0.0031842 |  |  | 19.068 | 21.5 | 0.313 | 38.845 | 0.003
21.5 | 0.313 | 19.068 | 0.358 | 19.068 | 38.7819 | 0.0032757 |  |  | 19.606 | 22 | 0.322 | 39.941 | 0.003
22 | 0.322 | 19.606 | 0.367 | 19.606 | 39.875 | 0.003358 |  |  | 20.121 | 22.5 | 0.331 | 40.99 | 0.003
22.5 | 0.331 | 20.121 | 0.376 | 20.121 | 40.9212 | 0.0034404 |  |  | 20.677 | 23 | 0.34 | 42.122 | 0.003
23 | 0.34 | 20.677 | 0.385 | 20.677 | 42.0507 | 0.0035227 |  |  | 21.21 | 23.5 | 0.349 | 43.209 | 0.003
23.5 | 0.349 | 21.21 | 0.394 | 21.21 | 43.1334 | 0.0036051 |  |  | 21.753 | 24 | 0.358 | 44.315 | 0.003
24 | 0.358 | 21.753 | 0.403 | 21.753 | 44.2364 | 0.0036874 |  |  | 22.294 | 24.5 | 0.368 | 45.417 | 0.003
24.5 | 0.368 | 22.294 | 0.413 | 22.294 | 45.3352 | 0.0037789 |  |  | 22.812 | 25 | 0.377 | 46.471 | 0.003
25 | 0.377 | 22.812 | 0.422 | 22.812 | 46.3873 | 0.0038613 |  |  | 23.362 | 25.5 | 0.386 | 47.593 | 0.004
25.5 | 0.386 | 23.362 | 0.431 | 23.362 | 47.5045 | 0.0039436 |  |  | 23.917 | 26 | 0.395 | 48.723 | 0.004
26 | 0.395 | 23.917 | 0.44 | 23.917 | 48.6318 | 0.004026 |  |  | 24.454 | 26.5 | 0.404 | 49.817 | 0.004
26.5 | 0.404 | 24.454 | 0.449 | 24.454 | 49.7225 | 0.0041084 |  |  | 24.994 | 27 | 0.413 | 50.917 | 0.004
27 | 0.413 | 24.994 | 0.458 | 24.994 | 50.8192 | 0.0041907 |  |  | 25.519 | 27.5 | 0.423 | 51.987 | 0.004
27.5 | 0.423 | 25.519 | 0.468 | 25.519 | 51.8853 | 0.0042822 |  |  | 26.082 | 28 | 0.432 | 53.133 | 0.004
28 | 0.432 | 26.082 | 0.477 | 26.082 | 53.0288 | 0.0043646 |  |  | 26.621 | 28.5 | 0.441 | 54.232 | 0.004
28.5 | 0.441 | 26.621 | 0.486 | 26.621 | 54.1234 | 0.0044469 |  |  | 27.154 | 29 | 0.45 | 55.318 | 0.004
29 | 0.45 | 27.154 | 0.495 | 27.154 | 55.2059 | 0.0045292 |  |  | 27.723 | 29.5 | 0.459 | 56.476 | 0.004
29.5 | 0.459 | 27.723 | 0.504 | 27.723 | 56.3615 | 0.0046116 |  |  | 28.259 | 30 | 0.468 | 57.569 | 0.004
30 | 0.468 | 28.259 | 0.513 | 28.259 | 57.45 | 0.0046939 |  |  | 28.822 | 30.5 | 0.478 | 58.716 | 0.004
30.5 | 0.478 | 28.822 | 0.523 | 28.822 | 58.5933 | 0.0047855 |  |  | 29.37 | 31 | 0.487 | 59.832 | 0.004
31 | 0.487 | 29.37 | 0.532 | 29.37 | 59.7062 | 0.0048678 |  |  | 29.913 | 31.5 | 0.496 | 60.938 | 0.005
31.5 | 0.496 | 29.913 | 0.541 | 29.913 | 60.8089 | 0.0049502 |  |  | 30.441 | 32 | 0.505 | 62.014 | 0.005
32 | 0.505 | 30.441 | 0.55 | 30.441 | 61.8811 | 0.0050325 |  |  | 30.998 | 32.5 | 0.514 | 63.148 | 0.005
32.5 | 0.514 | 30.998 | 0.559 | 30.998 | 63.0123 | 0.0051148 |  |  | 31.363 | 33 | 0.523 | 63.892 | 0.005
33 | 0.523 | 31.363 | 0.568 | 31.363 | 63.7532 | 0.0051972 |  |  | 31.915 | 33.5 | 0.533 | 65.017 | 0.005
33.5 | 0.533 | 31.915 | 0.578 | 31.915 | 64.8741 | 0.0052887 |  |  | 32.457 | 34 | 0.542 | 66.121 | 0.005
34 | 0.542 | 32.457 | 0.587 | 32.457 | 65.9748 | 0.0053711 |  |  | 32.99 | 34.5 | 0.551 | 67.207 | 0.005
34.5 | 0.551 | 32.99 | 0.596 | 32.99 | 67.0572 | 0.0054534 |  |  | 33.539 | 35 | 0.56 | 68.325 | 0.005
35 | 0.56 | 33.539 | 0.605 | 33.539 | 68.1722 | 0.0055358 |  |  | 34.095 | 35.5 | 0.569 | 69.458 | 0.005
35.5 | 0.569 | 34.095 | 0.614 | 34.095 | 69.3013 | 0.0056181 |  |  | 34.615 | 36 | 0.579 | 70.517 | 0.005
36 | 0.579 | 34.615 | 0.624 | 34.615 | 70.3573 | 0.0057096 |  |  | 35.139 | 36.5 | 0.588 | 71.584 | 0.005
36.5 | 0.588 | 35.139 | 0.633 | 35.139 | 71.4214 | 0.005792 |  |  | 35.676 | 37 | 0.597 | 72.679 | 0.005
37 | 0.597 | 35.676 | 0.642 | 35.676 | 72.5121 | 0.0058743 |  |  | 36.205 | 37.5 | 0.606 | 73.755 | 0.006
37.5 | 0.606 | 36.205 | 0.651 | 36.205 | 73.5864 | 0.0059566 |  |  | 36.752 | 38 | 0.615 | 74.87 | 0.006
38 | 0.615 | 36.752 | 0.66 | 36.752 | 74.6974 | 0.006039 |  |  | 37.291 | 38.5 | 0.624 | 75.969 | 0.006
38.5 | 0.624 | 37.291 | 0.669 | 37.291 | 75.7921 | 0.0061214 |  |  | 37.81 | 39 | 0.633 | 77.026 | 0.006
39 | 0.633 | 37.81 | 0.678 | 37.81 | 76.8463 | 0.0062037 |  |  | 38.362 | 39.5 | 0.643 | 78.15 | 0.006
39.5 | 0.643 | 38.362 | 0.688 | 38.362 | 77.9674 | 0.0062952 |  |  | 38.898 | 40 | 0.652 | 79.242 | 0.006
40 | 0.652 | 38.898 | 0.697 | 38.898 | 79.0561 | 0.0063776 |  |  | 39.449 | 40.5 | 0.661 | 80.365 | 0.006
40.5 | 0.661 | 39.449 | 0.706 | 39.449 | 80.1754 | 0.0064599 |  |  | 39.961 | 41 | 0.67 | 81.409 | 0.006
41 | 0.67 | 39.961 | 0.715 | 39.961 | 81.2154 | 0.0065423 |  |  | 40.508 | 41.5 | 0.679 | 82.523 | 0.006
41.5 | 0.679 | 40.508 | 0.724 | 40.508 | 82.3266 | 0.0066246 |  |  | 41.037 | 42 | 0.688 | 83.6 | 0.006
42 | 0.688 | 41.037 | 0.733 | 41.037 | 83.4012 | 0.0067069 |  |  | 41.576 | 42.5 | 0.698 | 84.698 | 0.006
42.5 | 0.698 | 41.576 | 0.743 | 41.576 | 84.4961 | 0.0067985 |  |  | 41.92 | 43 | 0.707 | 85.398 | 0.006
43 | 0.707 | 41.92 | 0.752 | 41.92 | 85.1949 | 0.0068808 |  |  | 42.426 | 43.5 | 0.716 | 86.43 | 0.007
43.5 | 0.716 | 42.426 | 0.761 | 42.426 | 86.2229 | 0.0069631 |  |  | 42.922 | 44 | 0.725 | 87.441 | 0.007
44 | 0.725 | 42.922 | 0.77 | 42.922 | 87.2307 | 0.0070455 |  |  | 43.445 | 44.5 | 0.734 | 88.505 | 0.007
44.5 | 0.734 | 43.445 | 0.779 | 43.445 | 88.2933 | 0.0071278 |  |  | 43.963 | 45 | 0.743 | 89.561 | 0.007
45 | 0.743 | 43.963 | 0.788 | 43.963 | 89.3459 | 0.0072102 |  |  | 44.38 | 45.5 | 0.753 | 90.411 | 0.007
45.5 | 0.753 | 44.38 | 0.798 | 44.38 | 90.1932 | 0.0073017 |  |  | 44.888 | 46 | 0.762 | 91.445 | 0.007
46 | 0.762 | 44.888 | 0.807 | 44.888 | 91.2255 | 0.0073841 |  |  | 45.279 | 46.5 | 0.771 | 92.242 | 0.007
46.5 | 0.771 | 45.279 | 0.816 | 45.279 | 92.0202 | 0.0074664 |  |  | 45.764 | 47 | 0.78 | 93.23 | 0.007
47 | 0.78 | 45.764 | 0.825 | 45.764 | 93.0059 | 0.0075487 |  |  | 46.274 | 47.5 | 0.789 | 94.268 | 0.007
47.5 | 0.789 | 46.274 | 0.834 | 46.274 | 94.0424 | 0.0076311 |  |  | 46.768 | 48 | 0.798 | 95.276 | 0.007
48 | 0.798 | 46.768 | 0.843 | 46.768 | 95.0466 | 0.0077135 |  |  | 47.277 | 48.5 | 0.808 | 96.312 | 0.007
48.5 | 0.808 | 47.277 | 0.853 | 47.277 | 96.0812 | 0.007805 |  |  | 47.761 | 49 | 0.817 | 97.297 | 0.007
49 | 0.817 | 47.761 | 0.862 | 47.761 | 97.0652 | 0.0078873 |  |  | 48.209 | 49.5 | 0.826 | 98.21 | 0.008
49.5 | 0.826 | 48.209 | 0.871 | 48.209 | 97.976 | 0.0079696 |  |  | 48.714 | 50 | 0.835 | 99.238 | 0.008
50 | 0.835 | 48.714 | 0.88 | 48.714 | 99.0027 | 0.008052 |  |  | 48.824 | 50.5 | 0.844 | 99.464 | 0.008
50.5 | 0.844 | 48.824 | 0.889 | 48.824 | 99.2268 | 0.0081343 |  |  | 49.259 | 51 | 0.853 | 100.35 | 0.008
51 | 0.853 | 49.259 | 0.898 | 49.259 | 100.1114 | 0.0082167 |  |  | 49.472 | 51.5 | 0.863 | 100.784 | 0.008
51.5 | 0.863 | 49.472 | 0.908 | 49.472 | 100.5449 | 0.0083082 |  |  | 49.965 | 52 | 0.872 | 101.788 | 0.008
52 | 0.872 | 49.965 | 0.917 | 49.965 | 101.5476 | 0.0083906 |  |  | 50.479 | 52.5 | 0.881 | 102.834 | 0.008
52.5 | 0.881 | 50.479 | 0.926 | 50.479 | 102.593 | 0.0084729 |  |  | 50.971 | 53 | 0.89 | 103.837 | 0.008
53 | 0.89 | 50.971 | 0.935 | 50.971 | 103.5937 | 0.0085553 |  |  | 51.436 | 53.5 | 0.899 | 104.784 | 0.008
53.5 | 0.899 | 51.436 | 0.944 | 51.436 | 104.5397 | 0.0086376 |  |  | 51.922 | 54 | 0.908 | 105.775 | 0.008
54 | 0.908 | 51.922 | 0.953 | 51.922 | 105.5284 | 0.0087199 |  |  | 52.396 | 54.5 | 0.918 | 106.74 | 0.008
54.5 | 0.918 | 52.396 | 0.963 | 52.396 | 106.4929 | 0.0088115 |  |  | 52.895 | 55 | 0.927 | 107.757 | 0.008
55 | 0.927 | 52.895 | 0.972 | 52.895 | 107.5083 | 0.0088938 |  |  | 53.393 | 55.5 | 0.936 | 108.771 | 0.009
55.5 | 0.936 | 53.393 | 0.981 | 53.393 | 108.5216 | 0.0089762 |  |  | 53.882 | 56 | 0.945 | 109.767 | 0.009
56 | 0.945 | 53.882 | 0.99 | 53.882 | 109.5168 | 0.0090585 |  |  | 54.374 | 56.5 | 0.954 | 110.769 | 0.009
56.5 | 0.954 | 54.374 | 0.999 | 54.374 | 110.5182 | 0.0091408 |  |  | 54.867 | 57 | 0.963 | 111.775 | 0.009
57 | 0.963 | 54.867 | 1.008 | 54.867 | 111.5217 | 0.0092232 |  |  | 55.368 | 57.5 | 0.973 | 112.795 | 0.009
57.5 | 0.973 | 55.368 | 1.018 | 55.368 | 112.5417 | 0.0093147 |  |  | 55.826 | 58 | 0.982 | 113.727 | 0.009
58 | 0.982 | 55.826 | 1.027 | 55.826 | 113.4742 | 0.009397 |  |  | 56.287 | 58.5 | 0.991 | 114.666 | 0.009
58.5 | 0.991 | 56.287 | 1.036 | 56.287 | 114.4129 | 0.0094794 |  |  | 56.686 | 59 | 1 | 115.479 | 0.009
59 | 1 | 56.686 | 1.045 | 56.686 | 115.2258 | 0.0095617 |  |  | 57.159 | 59.5 | 1.009 | 116.443 | 0.009
59.5 | 1.009 | 57.159 | 1.054 | 57.159 | 116.1891 | 0.0096441 |  |  | 57.629 | 60 | 1.018 | 117.4 | 0.009
60 | 1.018 | 57.629 | 1.063 | 57.629 | 117.1464 | 0.0097264 |  |  | 58.114 | 60.5 | 1.028 | 118.389 | 0.009
60.5 | 1.028 | 58.114 | 1.073 | 58.114 | 118.1346 | 0.0098179 |  |  | 58.432 | 61 | 1.037 | 119.037 | 0.009
61 | 1.037 | 58.432 | 1.082 | 58.432 | 118.7831 | 0.0099003 |  |  | 58.846 | 61.5 | 1.046 | 119.881 | 0.01
61.5 | 1.046 | 58.846 | 1.091 | 58.846 | 119.6269 | 0.0099826 |  |  | 59.041 | 62 | 1.055 | 120.277 | 0.01
62 | 1.055 | 59.041 | 1.1 | 59.041 | 120.0256 | 0.010065 |  |  | 59.188 | 62.5 | 1.064 | 120.577 | 0.01
62.5 | 1.064 | 59.188 | 1.109 | 59.188 | 120.3268 | 0.010147 |  |  | 59.661 | 63 | 1.073 | 121.54 | 0.01
63 | 1.073 | 59.661 | 1.118 | 59.661 | 121.2909 | 0.01023 |  |  | 60.113 | 63.5 | 1.083 | 122.461 | 0.01
63.5 | 1.083 | 60.113 | 1.128 | 60.113 | 122.2126 | 0.010321 |  |  | 60.554 | 64 | 1.092 | 123.359 | 0.01
64 | 1.092 | 60.554 | 1.137 | 60.554 | 123.1119 | 0.010404 |  |  | 61.011 | 64.5 | 1.101 | 124.291 | 0.01
64.5 | 1.101 | 61.011 | 1.146 | 61.011 | 124.0438 | 0.010486 |  |  | 61.492 | 65 | 1.11 | 125.271 | 0.01
65 | 1.11 | 61.492 | 1.155 | 61.492 | 125.0245 | 0.010568 |  |  | 61.919 | 65.5 | 1.119 | 126.14 | 0.01
65.5 | 1.119 | 61.919 | 1.164 | 61.919 | 125.8957 | 0.010651 |  |  | 62.364 | 66 | 1.128 | 127.047 | 0.01
66 | 1.128 | 62.364 | 1.173 | 62.364 | 126.8035 | 0.010733 |  |  | 62.852 | 66.5 | 1.138 | 128.041 | 0.01
66.5 | 1.138 | 62.852 | 1.183 | 62.852 | 127.7992 | 0.010824 |  |  | 63.317 | 67 | 1.147 | 128.989 | 0.01
67 | 1.147 | 63.317 | 1.192 | 63.317 | 128.748 | 0.010907 |  |  | 63.779 | 67.5 | 1.156 | 129.93 | 0.011
67.5 | 1.156 | 63.779 | 1.201 | 63.779 | 129.6908 | 0.010989 |  |  | 64.244 | 68 | 1.165 | 130.876 | 0.011
68 | 1.165 | 64.244 | 1.21 | 64.244 | 130.6398 | 0.011071 |  |  | 64.667 | 68.5 | 1.174 | 131.738 | 0.011
68.5 | 1.174 | 64.667 | 1.219 | 64.667 | 131.5035 | 0.011154 |  |  | 65.156 | 69 | 1.183 | 132.736 | 0.011
69 | 1.183 | 65.156 | 1.228 | 65.156 | 132.5016 | 0.011236 |  |  | 65.628 | 69.5 | 1.193 | 133.696 | 0.011
69.5 | 1.193 | 65.628 | 1.238 | 65.628 | 133.4657 | 0.011328 |  |  | 65.762 | 70 | 1.202 | 133.97 | 0.011
70 | 1.202 | 65.762 | 1.247 | 65.762 | 133.7421 | 0.01141 |  |  | 66.225 | 70.5 | 1.211 | 134.913 | 0.011
70.5 | 1.211 | 66.225 | 1.256 | 66.225 | 134.6877 | 0.011492 |  |  | 66.704 | 71 | 1.22 | 135.887 | 0.011
71 | 1.22 | 66.704 | 1.265 | 66.704 | 135.666 | 0.011575 |  |  | 67.152 | 71.5 | 1.229 | 136.802 | 0.011
71.5 | 1.229 | 67.152 | 1.274 | 67.152 | 136.5814 | 0.011657 |  |  | 67.428 | 72 | 1.238 | 137.362 | 0.011
72 | 1.238 | 67.428 | 1.283 | 67.428 | 137.147 | 0.011739 |  |  | 67.888 | 72.5 | 1.248 | 138.301 | 0.011
72.5 | 1.248 | 67.888 | 1.293 | 67.888 | 138.0876 | 0.011831 |  |  | 68.34 | 73 | 1.257 | 139.221 | 0.011
73 | 1.257 | 68.34 | 1.302 | 68.34 | 139.0115 | 0.011913 |  |  | 68.626 | 73.5 | 1.266 | 139.805 | 0.012
73.5 | 1.266 | 68.626 | 1.311 | 68.626 | 139.5979 | 0.011996 |  |  | 69.001 | 74 | 1.275 | 140.567 | 0.012
74 | 1.275 | 69.001 | 1.32 | 69.001 | 140.3655 | 0.012078 |  |  | 69.469 | 74.5 | 1.284 | 141.522 | 0.012
74.5 | 1.284 | 69.469 | 1.329 | 69.469 | 141.3224 | 0.01216 |  |  | 69.739 | 75 | 1.293 | 142.072 | 0.012
75 | 1.293 | 69.739 | 1.338 | 69.739 | 141.8767 | 0.012243 |  |  | 70.176 | 75.5 | 1.303 | 142.962 | 0.012
75.5 | 1.303 | 70.176 | 1.348 | 70.176 | 142.7714 | 0.012334 |  |  | 70.631 | 76 | 1.312 | 143.889 | 0.012
76 | 1.312 | 70.631 | 1.357 | 70.631 | 143.7023 | 0.012417 |  |  | 70.6 | 76.5 | 1.321 | 143.825 | 0.012
76.5 | 1.321 | 70.6 | 1.366 | 70.6 | 143.6446 | 0.012499 |  |  | 71.053 | 77 | 1.33 | 144.748 | 0.012
77 | 1.33 | 71.053 | 1.375 | 71.053 | 144.5717 | 0.012581 |  |  | 71.5 | 77.5 | 1.339 | 145.658 | 0.012
77.5 | 1.339 | 71.5 | 1.384 | 71.5 | 145.4868 | 0.012664 |  |  | 71.968 | 78 | 1.348 | 146.612 | 0.012
78 | 1.348 | 71.968 | 1.393 | 71.968 | 146.4448 | 0.012746 |  |  | 72.419 | 78.5 | 1.358 | 147.531 | 0.012
78.5 | 1.358 | 72.419 | 1.403 | 72.419 | 147.3689 | 0.012837 |  |  | 72.89 | 79 | 1.367 | 148.489 | 0.013
79 | 1.367 | 72.89 | 1.412 | 72.89 | 148.3334 | 0.01292 |  |  | 73.35 | 79.5 | 1.376 | 149.427 | 0.013
79.5 | 1.376 | 73.35 | 1.421 | 73.35 | 149.2756 | 0.013002 |  |  | 73.758 | 80 | 1.385 | 150.258 | 0.013
80 | 1.385 | 73.758 | 1.43 | 73.758 | 150.1121 | 0.013084 |  |  | 74.207 | 80.5 | 1.394 | 151.173 | 0.013
80.5 | 1.394 | 74.207 | 1.439 | 74.207 | 151.0322 | 0.013167 |  |  | 74.654 | 81 | 1.403 | 152.083 | 0.013
81 | 1.403 | 74.654 | 1.448 | 74.654 | 151.9485 | 0.013249 |  |  | 75.107 | 81.5 | 1.413 | 153.007 | 0.013
81.5 | 1.413 | 75.107 | 1.458 | 75.107 | 152.8778 | 0.013341 |  |  | 75.532 | 82 | 1.422 | 153.873 | 0.013
82 | 1.422 | 75.532 | 1.467 | 75.532 | 153.7497 | 0.013423 |  |  | 75.958 | 82.5 | 1.431 | 154.741 | 0.013
82.5 | 1.431 | 75.958 | 1.476 | 75.958 | 154.6237 | 0.013505 |  |  | 76.37 | 83 | 1.44 | 155.579 | 0.013
83 | 1.44 | 76.37 | 1.485 | 76.37 | 155.4694 | 0.013588 |  |  | 76.804 | 83.5 | 1.449 | 156.464 | 0.013
83.5 | 1.449 | 76.804 | 1.494 | 76.804 | 156.36 | 0.01367 |  |  | 77.165 | 84 | 1.458 | 157.198 | 0.013
84 | 1.458 | 77.165 | 1.503 | 77.165 | 157.1022 | 0.013752 |  |  | 77.63 | 84.5 | 1.468 | 158.146 | 0.013
84.5 | 1.468 | 77.63 | 1.513 | 77.63 | 158.0572 | 0.013844 |  |  | 78.073 | 85 | 1.477 | 159.048 | 0.014
85 | 1.477 | 78.073 | 1.522 | 78.073 | 158.9667 | 0.013926 |  |  | 78.464 | 85.5 | 1.486 | 159.845 | 0.014
85.5 | 1.486 | 78.464 | 1.531 | 78.464 | 159.7705 | 0.014009 |  |  | 78.826 | 86 | 1.495 | 160.583 | 0.014
86 | 1.495 | 78.826 | 1.54 | 78.826 | 160.5155 | 0.014091 |  |  | 79.274 | 86.5 | 1.504 | 161.496 | 0.014
86.5 | 1.504 | 79.274 | 1.549 | 79.274 | 161.4357 | 0.014173 |  |  | 79.711 | 87 | 1.513 | 162.385 | 0.014
87 | 1.513 | 79.711 | 1.558 | 79.711 | 162.3337 | 0.014256 |  |  | 80.158 | 87.5 | 1.523 | 163.296 | 0.014
87.5 | 1.523 | 80.158 | 1.568 | 80.158 | 163.2533 | 0.014347 |  |  | 80.566 | 88 | 1.532 | 164.127 | 0.014
88 | 1.532 | 80.566 | 1.577 | 80.566 | 164.0926 | 0.01443 |  |  | 80.99 | 88.5 | 1.541 | 164.991 | 0.014
88.5 | 1.541 | 80.99 | 1.586 | 80.99 | 164.9647 | 0.014512 |  |  | 81.432 | 89 | 1.55 | 165.892 | 0.014
89 | 1.55 | 81.432 | 1.595 | 81.432 | 165.8737 | 0.014594 |  |  | 81.882 | 89.5 | 1.559 | 166.809 | 0.014
89.5 | 1.559 | 81.882 | 1.604 | 81.882 | 166.7992 | 0.014677 |  |  | 82.335 | 90 | 1.568 | 167.732 | 0.014
90 | 1.568 | 82.335 | 1.613 | 82.335 | 167.731 | 0.014759 |  |  | 82.764 | 90.5 | 1.578 | 168.605 | 0.014
90.5 | 1.578 | 82.764 | 1.623 | 82.764 | 168.6151 | 0.01485 |  |  | 83.221 | 91 | 1.587 | 169.536 | 0.015
91 | 1.587 | 83.221 | 1.632 | 83.221 | 169.5555 | 0.014933 |  |  | 83.609 | 91.5 | 1.596 | 170.327 | 0.015
91.5 | 1.596 | 83.609 | 1.641 | 83.609 | 170.3555 | 0.015015 |  |  | 84.04 | 92 | 1.605 | 171.205 | 0.015
92 | 1.605 | 84.04 | 1.65 | 84.04 | 171.2433 | 0.015097 |  |  | 84.287 | 92.5 | 1.614 | 171.707 | 0.015
92.5 | 1.614 | 84.287 | 1.659 | 84.287 | 171.7563 | 0.01518 |  |  | 84.684 | 93 | 1.623 | 172.517 | 0.015
93 | 1.623 | 84.684 | 1.668 | 84.684 | 172.5752 | 0.015262 |  |  | 85.097 | 93.5 | 1.633 | 173.358 | 0.015
93.5 | 1.633 | 85.097 | 1.678 | 85.097 | 173.428 | 0.015354 |  |  | 85.534 | 94 | 1.642 | 174.249 | 0.015
94 | 1.642 | 85.534 | 1.687 | 85.534 | 174.3289 | 0.015436 |  |  | 85.946 | 94.5 | 1.651 | 175.088 | 0.015
94.5 | 1.651 | 85.946 | 1.696 | 85.946 | 175.179 | 0.015518 |  |  | 86.378 | 95 | 1.66 | 175.968 | 0.015
95 | 1.66 | 86.378 | 1.705 | 86.378 | 176.07 | 0.015601 |  |  | 86.756 | 95.5 | 1.669 | 176.737 | 0.015
95.5 | 1.669 | 86.756 | 1.714 | 86.756 | 176.8512 | 0.015683 |  |  | 87.164 | 96 | 1.678 | 177.569 | 0.015
96 | 1.678 | 87.164 | 1.723 | 87.164 | 177.6938 | 0.015765 |  |  | 87.539 | 96.5 | 1.688 | 178.332 | 0.015
96.5 | 1.688 | 87.539 | 1.733 | 87.539 | 178.4705 | 0.015857 |  |  | 87.938 | 97 | 1.697 | 179.147 | 0.016
97 | 1.697 | 87.938 | 1.742 | 87.938 | 179.2951 | 0.015939 |  |  | 88.278 | 97.5 | 1.706 | 179.839 | 0.016
97.5 | 1.706 | 88.278 | 1.751 | 88.278 | 179.9997 | 0.016022 |  |  | 88.716 | 98 | 1.715 | 180.73 | 0.016
98 | 1.715 | 88.716 | 1.76 | 88.716 | 180.9042 | 0.016104 |  |  | 89.141 | 98.5 | 1.724 | 181.597 | 0.016
98.5 | 1.724 | 89.141 | 1.769 | 89.141 | 181.7825 | 0.016186 |  |  | 89.538 | 99 | 1.733 | 182.405 | 0.016
99 | 1.733 | 89.538 | 1.778 | 89.538 | 182.604 | 0.016269 |  |  | 89.966 | 99.5 | 1.743 | 183.277 | 0.016
99.5 | 1.743 | 89.966 | 1.788 | 89.966 | 183.4902 | 0.01636 |  |  | 90.4 | 100 | 1.752 | 184.161 | 0.016
100 | 1.752 | 90.4 | 1.797 | 90.4 | 184.3875 | 0.016443 |  |  | 90.824 | 100.5 | 1.761 | 185.025 | 0.016
100.5 | 1.761 | 90.824 | 1.806 | 90.824 | 185.2647 | 0.016525 |  |  | 91.217 | 101 | 1.77 | 185.826 | 0.016
101 | 1.77 | 91.217 | 1.815 | 91.217 | 186.0788 | 0.016607 |  |  | 91.646 | 101.5 | 1.779 | 186.699 | 0.016
101.5 | 1.779 | 91.646 | 1.824 | 91.646 | 186.9666 | 0.01669 |  |  | 92.079 | 102 | 1.788 | 187.582 | 0.016
102 | 1.788 | 92.079 | 1.833 | 92.079 | 187.8629 | 0.016772 |  |  | 92.496 | 102.5 | 1.798 | 188.432 | 0.016
102.5 | 1.798 | 92.496 | 1.843 | 92.496 | 188.7281 | 0.016863 |  |  | 92.884 | 103 | 1.807 | 189.222 | 0.017
103 | 1.807 | 92.884 | 1.852 | 92.884 | 189.533 | 0.016946 |  |  | 93.319 | 103.5 | 1.816 | 190.109 | 0.017
103.5 | 1.816 | 93.319 | 1.861 | 93.319 | 190.434 | 0.017028 |  |  | 93.754 | 104 | 1.825 | 190.993 | 0.017
104 | 1.825 | 93.754 | 1.87 | 93.754 | 191.3353 | 0.01711 |  |  | 94.159 | 104.5 | 1.834 | 191.819 | 0.017
104.5 | 1.834 | 94.159 | 1.879 | 94.159 | 192.1756 | 0.017193 |  |  | 94.452 | 105 | 1.843 | 192.416 | 0.017
105 | 1.843 | 94.452 | 1.888 | 94.452 | 192.7875 | 0.017275 |  |  | 94.817 | 105.5 | 1.853 | 193.159 | 0.017
105.5 | 1.853 | 94.817 | 1.898 | 94.817 | 193.5481 | 0.017367 |  |  | 95.186 | 106 | 1.862 | 193.911 | 0.017
106 | 1.862 | 95.186 | 1.907 | 95.186 | 194.3156 | 0.017449 |  |  | 95.475 | 106.5 | 1.871 | 194.499 | 0.017
106.5 | 1.871 | 95.475 | 1.916 | 95.475 | 194.92 | 0.017531 |  |  | 95.846 | 107 | 1.88 | 195.256 | 0.017
107 | 1.88 | 95.846 | 1.925 | 95.846 | 195.692 | 0.017614 |  |  | 96.223 | 107.5 | 1.889 | 196.024 | 0.017
107.5 | 1.889 | 96.223 | 1.934 | 96.223 | 196.4765 | 0.017696 |  |  | 96.598 | 108 | 1.898 | 196.787 | 0.017
108 | 1.898 | 96.598 | 1.943 | 96.598 | 197.2572 | 0.017778 |  |  | 96.939 | 108.5 | 1.908 | 197.483 | 0.017
108.5 | 1.908 | 96.939 | 1.953 | 96.939 | 197.9703 | 0.01787 |  |  | 97.29 | 109 | 1.917 | 198.197 | 0.018
109 | 1.917 | 97.29 | 1.962 | 97.29 | 198.7024 | 0.017952 |  |  | 97.689 | 109.5 | 1.926 | 199.01 | 0.018
109.5 | 1.926 | 97.689 | 1.971 | 97.689 | 199.5328 | 0.018035 |  |  | 98.101 | 110 | 1.935 | 199.849 | 0.018
110 | 1.935 | 98.101 | 1.98 | 98.101 | 200.39 | 0.018117 |  |  | 98.509 | 110.5 | 1.944 | 200.681 | 0.018
110.5 | 1.944 | 98.509 | 1.989 | 98.509 | 201.2393 | 0.018199 |  |  | 98.939 | 111 | 1.954 | 201.556 | 0.018
111 | 1.954 | 98.939 | 1.999 | 98.939 | 202.1356 | 0.018291 |  |  | 99.324 | 111.5 | 1.963 | 202.341 | 0.018
111.5 | 1.963 | 99.324 | 2.008 | 99.324 | 202.9384 | 0.018373 |  |  | 99.733 | 112 | 1.972 | 203.174 | 0.018
112 | 1.972 | 99.733 | 2.017 | 99.733 | 203.7905 | 0.018456 |  |  | 100.086 | 112.5 | 1.981 | 203.893 | 0.018
112.5 | 1.981 | 100.086 | 2.026 | 100.086 | 204.5285 | 0.018538 |  |  | 100.44 | 113 | 1.99 | 204.615 | 0.018
113 | 1.99 | 100.44 | 2.035 | 100.44 | 205.2687 | 0.01862 |  |  | 100.798 | 113.5 | 1.999 | 205.343 | 0.018
113.5 | 1.999 | 100.798 | 2.044 | 100.798 | 206.0173 | 0.018703 |  |  | 101.185 | 114 | 2.008 | 206.132 | 0.018
114 | 2.008 | 101.185 | 2.053 | 101.185 | 206.8255 | 0.018785 |  |  | 101.591 | 114.5 | 2.018 | 206.959 | 0.018
114.5 | 2.018 | 101.591 | 2.063 | 101.591 | 207.6747 | 0.018876 |  |  | 101.981 | 115 | 2.027 | 207.754 | 0.019
115 | 2.027 | 101.981 | 2.072 | 101.981 | 208.4895 | 0.018959 |  |  | 102.409 | 115.5 | 2.036 | 208.626 | 0.019
115.5 | 2.036 | 102.409 | 2.081 | 102.409 | 209.3823 | 0.019041 |  |  | 102.806 | 116 | 2.045 | 209.435 | 0.019
116 | 2.045 | 102.806 | 2.09 | 102.806 | 210.212 | 0.019123 |  |  | 103.196 | 116.5 | 2.054 | 210.228 | 0.019
116.5 | 2.054 | 103.196 | 2.099 | 103.196 | 211.0276 | 0.019206 |  |  | 103.492 | 117 | 2.063 | 210.833 | 0.019
117 | 2.063 | 103.492 | 2.108 | 103.492 | 211.6513 | 0.019288 |  |  | 103.874 | 117.5 | 2.073 | 211.611 | 0.019
117.5 | 2.073 | 103.874 | 2.118 | 103.874 | 212.4531 | 0.01938 |  |  | 104.278 | 118 | 2.082 | 212.433 | 0.019
118 | 2.082 | 104.278 | 2.127 | 104.278 | 213.2982 | 0.019462 |  |  | 104.406 | 118.5 | 2.091 | 212.694 | 0.019
118.5 | 2.091 | 104.406 | 2.136 | 104.406 | 213.579 | 0.019544 |  |  | 104.33 | 119 | 2.1 | 212.54 | 0.019
119 | 2.1 | 104.33 | 2.145 | 104.33 | 213.4425 | 0.019627 |  |  | 38.375 | 119.02 | 2.1 | 78.177 | 0.019
119.02 | 2.1 | 38.375 | 2.145 | 38.375 | 78.5091 | 0.019627

## S2(water)(DMTA)
length (mm) | width (mm) | thick (mm) |  | Span L (mm)
53.23 | 4.9867 | 2.3367 |  | 40
Data Acquisition
Time | Displacement | Force | displ (zeroed) | force | Flexural Stress | Flexural Strain |  |  | Load (N) | Time (s) | Extension (mm) | Stress (Mpa) | Strain (mm/mm)
Sec | mm | N | mm | N | Mpa | mm/mm |  |  | 0.662 | 1 | -0.013 | 1.458 | 0
1 | -0.013 | 0.662 | 0 | 0.662 | 1.4588 | 0 | Flexural Strength (Mpa) |  | 0.952 | 1.5 | -0.003 | 2.097 | 0
1.5 | -0.003 | 0.952 | 0.01 | 0.952 | 2.0977 | 8.7626e-05 | 159.4929 |  | 1.496 | 2 | 0.006 | 3.297 | 0
2 | 0.006 | 1.496 | 0.019 | 1.496 | 3.2962 | 0.00016649 | Chord Modulus |  | 1.9 | 2.5 | 0.016 | 4.186 | 0
2.5 | 0.016 | 1.9 | 0.029 | 1.9 | 4.1861 | 0.00025412 | 12216.558 | Mpa | 2.377 | 3 | 0.025 | 5.236 | 0
3 | 0.025 | 2.377 | 0.038 | 2.377 | 5.2368 | 0.00033298 | Tangent Modulus |  | 2.8 | 3.5 | 0.035 | 6.168 | 0
3.5 | 0.035 | 2.8 | 0.048 | 2.8 | 6.1684 | 0.00042061 | 12251.7189 | MPa | 3.216 | 4 | 0.044 | 7.084 | 0
4 | 0.044 | 3.216 | 0.057 | 3.216 | 7.0845 | 0.00049947 |  |  | 3.684 | 4.5 | 0.054 | 8.116 | 0
4.5 | 0.054 | 3.684 | 0.067 | 3.684 | 8.115 | 0.0005871 |  |  | 4.222 | 5 | 0.063 | 9.301 | 0.001
5 | 0.063 | 4.222 | 0.076 | 4.222 | 9.2997 | 0.00066596 |  |  | 4.711 | 5.5 | 0.073 | 10.377 | 0.001
5.5 | 0.073 | 4.711 | 0.086 | 4.711 | 10.3762 | 0.00075359 |  |  | 4.952 | 6 | 0.082 | 10.909 | 0.001
6 | 0.082 | 4.952 | 0.095 | 4.952 | 10.9065 | 0.00083245 |  |  | 5.456 | 6.5 | 0.092 | 12.018 | 0.001
6.5 | 0.092 | 5.456 | 0.105 | 5.456 | 12.0159 | 0.00092008 |  |  | 6.007 | 7 | 0.101 | 13.233 | 0.001
7 | 0.101 | 6.007 | 0.114 | 6.007 | 13.2288 | 0.00099894 |  |  | 6.252 | 7.5 | 0.111 | 13.773 | 0.001
7.5 | 0.111 | 6.252 | 0.124 | 6.252 | 13.7677 | 0.0010866 |  |  | 6.765 | 8 | 0.12 | 14.903 | 0.001
8 | 0.12 | 6.765 | 0.133 | 6.765 | 14.8967 | 0.0011654 |  |  | 7.471 | 8.5 | 0.13 | 16.459 | 0.001
8.5 | 0.13 | 7.471 | 0.143 | 7.471 | 16.4506 | 0.0012531 |  |  | 7.806 | 9 | 0.139 | 17.196 | 0.001
9 | 0.139 | 7.806 | 0.152 | 7.806 | 17.1875 | 0.0013319 |  |  | 8.11 | 9.5 | 0.149 | 17.865 | 0.001
9.5 | 0.149 | 8.11 | 0.162 | 8.11 | 17.856 | 0.0014195 |  |  | 8.81 | 10 | 0.158 | 19.407 | 0.001
10 | 0.158 | 8.81 | 0.171 | 8.81 | 19.3964 | 0.0014984 |  |  | 9.123 | 10.5 | 0.168 | 20.096 | 0.001
10.5 | 0.168 | 9.123 | 0.181 | 9.123 | 20.0846 | 0.001586 |  |  | 9.367 | 11 | 0.177 | 20.636 | 0.002
11 | 0.177 | 9.367 | 0.19 | 9.367 | 20.621 | 0.0016649 |  |  | 10.131 | 11.5 | 0.187 | 22.319 | 0.002
11.5 | 0.187 | 10.131 | 0.2 | 10.131 | 22.3019 | 0.0017525 |  |  | 10.566 | 12 | 0.196 | 23.276 | 0.002
12 | 0.196 | 10.566 | 0.209 | 10.566 | 23.2586 | 0.0018314 |  |  | 10.93 | 12.5 | 0.206 | 24.078 | 0.002
12.5 | 0.206 | 10.93 | 0.219 | 10.93 | 24.0588 | 0.001919 |  |  | 11.473 | 13 | 0.215 | 25.274 | 0.002
13 | 0.215 | 11.473 | 0.228 | 11.473 | 25.2531 | 0.0019979 |  |  | 11.657 | 13.5 | 0.225 | 25.68 | 0.002
13.5 | 0.225 | 11.657 | 0.238 | 11.657 | 25.6571 | 0.0020855 |  |  | 12.281 | 14 | 0.234 | 27.054 | 0.002
14 | 0.234 | 12.281 | 0.247 | 12.281 | 27.0295 | 0.0021644 |  |  | 12.8 | 14.5 | 0.244 | 28.197 | 0.002
14.5 | 0.244 | 12.8 | 0.257 | 12.8 | 28.1707 | 0.002252 |  |  | 13.214 | 15 | 0.253 | 29.11 | 0.002
15 | 0.253 | 13.214 | 0.266 | 13.214 | 29.0808 | 0.0023309 |  |  | 13.693 | 15.5 | 0.263 | 30.165 | 0.002
15.5 | 0.263 | 13.693 | 0.276 | 13.693 | 30.1338 | 0.0024185 |  |  | 14.158 | 16 | 0.272 | 31.189 | 0.002
16 | 0.272 | 14.158 | 0.285 | 14.158 | 31.1561 | 0.0024973 |  |  | 14.588 | 16.5 | 0.282 | 32.137 | 0.002
16.5 | 0.282 | 14.588 | 0.295 | 14.588 | 32.1012 | 0.002585 |  |  | 15.041 | 17 | 0.291 | 33.135 | 0.003
17 | 0.291 | 15.041 | 0.304 | 15.041 | 33.0969 | 0.0026638 |  |  | 15.574 | 17.5 | 0.301 | 34.308 | 0.003
17.5 | 0.301 | 15.574 | 0.314 | 15.574 | 34.2686 | 0.0027515 |  |  | 15.973 | 18 | 0.31 | 35.187 | 0.003
18 | 0.31 | 15.973 | 0.323 | 15.973 | 35.1454 | 0.0028303 |  |  | 16.451 | 18.5 | 0.32 | 36.24 | 0.003
18.5 | 0.32 | 16.451 | 0.333 | 16.451 | 36.1959 | 0.002918 |  |  | 17.023 | 19 | 0.329 | 37.501 | 0.003
19 | 0.329 | 17.023 | 0.342 | 17.023 | 37.4533 | 0.0029968 |  |  | 17.42 | 19.5 | 0.339 | 38.376 | 0.003
19.5 | 0.339 | 17.42 | 0.352 | 17.42 | 38.3256 | 0.0030844 |  |  | 17.816 | 20 | 0.348 | 39.247 | 0.003
20 | 0.348 | 17.816 | 0.361 | 17.816 | 39.1957 | 0.0031633 |  |  | 18.271 | 20.5 | 0.358 | 40.249 | 0.003
20.5 | 0.358 | 18.271 | 0.371 | 18.271 | 40.1954 | 0.0032509 |  |  | 18.824 | 21 | 0.367 | 41.466 | 0.003
21 | 0.367 | 18.824 | 0.38 | 18.824 | 41.4109 | 0.0033298 |  |  | 19.268 | 21.5 | 0.377 | 42.444 | 0.003
21.5 | 0.377 | 19.268 | 0.39 | 19.268 | 42.3864 | 0.0034174 |  |  | 19.734 | 22 | 0.386 | 43.473 | 0.003
22 | 0.386 | 19.734 | 0.399 | 19.734 | 43.4104 | 0.0034963 |  |  | 20.092 | 22.5 | 0.396 | 44.261 | 0.003
22.5 | 0.396 | 20.092 | 0.409 | 20.092 | 44.1967 | 0.0035839 |  |  | 20.728 | 23 | 0.405 | 45.661 | 0.004
23 | 0.405 | 20.728 | 0.418 | 20.728 | 45.5945 | 0.0036628 |  |  | 21.137 | 23.5 | 0.415 | 46.562 | 0.004
23.5 | 0.415 | 21.137 | 0.428 | 21.137 | 46.493 | 0.0037504 |  |  | 21.583 | 24 | 0.424 | 47.545 | 0.004
24 | 0.424 | 21.583 | 0.437 | 21.583 | 47.4729 | 0.0038293 |  |  | 21.972 | 24.5 | 0.434 | 48.401 | 0.004
24.5 | 0.434 | 21.972 | 0.447 | 21.972 | 48.3273 | 0.0039169 |  |  | 22.404 | 25 | 0.443 | 49.354 | 0.004
25 | 0.443 | 22.404 | 0.456 | 22.404 | 49.2764 | 0.0039958 |  |  | 22.936 | 25.5 | 0.453 | 50.525 | 0.004
25.5 | 0.453 | 22.936 | 0.466 | 22.936 | 50.4453 | 0.0040834 |  |  | 23.39 | 26 | 0.462 | 51.526 | 0.004
26 | 0.462 | 23.39 | 0.475 | 23.39 | 51.4427 | 0.0041622 |  |  | 23.909 | 26.5 | 0.472 | 52.668 | 0.004
26.5 | 0.472 | 23.909 | 0.485 | 23.909 | 52.583 | 0.0042499 |  |  | 24.335 | 27 | 0.481 | 53.608 | 0.004
27 | 0.481 | 24.335 | 0.494 | 24.335 | 53.5188 | 0.0043287 |  |  | 24.768 | 27.5 | 0.491 | 54.561 | 0.004
27.5 | 0.491 | 24.768 | 0.504 | 24.768 | 54.47 | 0.0044164 |  |  | 25.335 | 28 | 0.5 | 55.811 | 0.004
28 | 0.5 | 25.335 | 0.513 | 25.335 | 55.7159 | 0.0044952 |  |  | 25.84 | 28.5 | 0.51 | 56.922 | 0.004
28.5 | 0.51 | 25.84 | 0.523 | 25.84 | 56.8254 | 0.0045829 |  |  | 26.213 | 29 | 0.519 | 57.745 | 0.005
29 | 0.519 | 26.213 | 0.532 | 26.213 | 57.6447 | 0.0046617 |  |  | 26.64 | 29.5 | 0.529 | 58.684 | 0.005
29.5 | 0.529 | 26.64 | 0.542 | 26.64 | 58.5826 | 0.0047493 |  |  | 27.149 | 30 | 0.538 | 59.806 | 0.005
30 | 0.538 | 27.149 | 0.551 | 27.149 | 59.701 | 0.0048282 |  |  | 27.612 | 30.5 | 0.548 | 60.826 | 0.005
30.5 | 0.548 | 27.612 | 0.561 | 27.612 | 60.7181 | 0.0049158 |  |  | 27.989 | 31 | 0.557 | 61.656 | 0.005
31 | 0.557 | 27.989 | 0.57 | 27.989 | 61.5462 | 0.0049947 |  |  | 28.492 | 31.5 | 0.567 | 62.764 | 0.005
31.5 | 0.567 | 28.492 | 0.58 | 28.492 | 62.6513 | 0.0050823 |  |  | 28.912 | 32 | 0.576 | 63.691 | 0.005
32 | 0.576 | 28.912 | 0.589 | 28.912 | 63.5741 | 0.0051612 |  |  | 29.392 | 32.5 | 0.586 | 64.747 | 0.005
32.5 | 0.586 | 29.392 | 0.599 | 29.392 | 64.6286 | 0.0052488 |  |  | 29.827 | 33 | 0.595 | 65.706 | 0.005
33 | 0.595 | 29.827 | 0.608 | 29.827 | 65.5843 | 0.0053277 |  |  | 30.292 | 33.5 | 0.605 | 66.729 | 0.005
33.5 | 0.605 | 30.292 | 0.618 | 30.292 | 66.606 | 0.0054153 |  |  | 30.872 | 34 | 0.614 | 68.008 | 0.005
34 | 0.614 | 30.872 | 0.627 | 30.872 | 67.8805 | 0.0054942 |  |  | 31.214 | 34.5 | 0.624 | 68.76 | 0.005
34.5 | 0.624 | 31.214 | 0.637 | 31.214 | 68.6318 | 0.0055818 |  |  | 31.677 | 35 | 0.633 | 69.782 | 0.006
35 | 0.633 | 31.677 | 0.646 | 31.677 | 69.6491 | 0.0056607 |  |  | 32.079 | 35.5 | 0.643 | 70.668 | 0.006
35.5 | 0.643 | 32.079 | 0.656 | 32.079 | 70.5324 | 0.0057483 |  |  | 32.515 | 36 | 0.652 | 71.626 | 0.006
36 | 0.652 | 32.515 | 0.665 | 32.515 | 71.4904 | 0.0058271 |  |  | 32.856 | 36.5 | 0.662 | 72.378 | 0.006
36.5 | 0.662 | 32.856 | 0.675 | 32.856 | 72.2396 | 0.0059148 |  |  | 33.269 | 37 | 0.671 | 73.287 | 0.006
37 | 0.671 | 33.269 | 0.684 | 33.269 | 73.1471 | 0.0059936 |  |  | 33.495 | 37.5 | 0.681 | 73.786 | 0.006
37.5 | 0.681 | 33.495 | 0.694 | 33.495 | 73.6435 | 0.0060813 |  |  | 33.89 | 38 | 0.69 | 74.655 | 0.006
38 | 0.69 | 33.89 | 0.703 | 33.89 | 74.5116 | 0.0061601 |  |  | 34.25 | 38.5 | 0.7 | 75.45 | 0.006
38.5 | 0.7 | 34.25 | 0.713 | 34.25 | 75.3027 | 0.0062478 |  |  | 34.46 | 39 | 0.709 | 75.911 | 0.006
39 | 0.709 | 34.46 | 0.722 | 34.46 | 75.7641 | 0.0063266 |  |  | 34.693 | 39.5 | 0.719 | 76.425 | 0.006
39.5 | 0.719 | 34.693 | 0.732 | 34.693 | 76.2761 | 0.0064142 |  |  | 34.997 | 40 | 0.728 | 77.094 | 0.006
40 | 0.728 | 34.997 | 0.741 | 34.997 | 76.9442 | 0.0064931 |  |  | 35.395 | 40.5 | 0.738 | 77.971 | 0.006
40.5 | 0.738 | 35.395 | 0.751 | 35.395 | 77.8191 | 0.0065807 |  |  | 35.882 | 41 | 0.747 | 79.044 | 0.007
41 | 0.747 | 35.882 | 0.76 | 35.882 | 78.8897 | 0.0066596 |  |  | 36.11 | 41.5 | 0.757 | 79.547 | 0.007
41.5 | 0.757 | 36.11 | 0.77 | 36.11 | 79.3909 | 0.0067472 |  |  | 36.562 | 42 | 0.766 | 80.542 | 0.007
42 | 0.766 | 36.562 | 0.779 | 36.562 | 80.3846 | 0.0068261 |  |  | 36.994 | 42.5 | 0.776 | 81.495 | 0.007
42.5 | 0.776 | 36.994 | 0.789 | 36.994 | 81.3344 | 0.0069137 |  |  | 37.496 | 43 | 0.785 | 82.599 | 0.007
43 | 0.785 | 37.496 | 0.798 | 37.496 | 82.4382 | 0.0069926 |  |  | 37.982 | 43.5 | 0.795 | 83.671 | 0.007
43.5 | 0.795 | 37.982 | 0.808 | 37.982 | 83.5069 | 0.0070802 |  |  | 38.385 | 44 | 0.804 | 84.558 | 0.007
44 | 0.804 | 38.385 | 0.817 | 38.385 | 84.3931 | 0.0071591 |  |  | 38.56 | 44.5 | 0.814 | 84.944 | 0.007
44.5 | 0.814 | 38.56 | 0.827 | 38.56 | 84.7781 | 0.0072467 |  |  | 39.031 | 45 | 0.823 | 85.981 | 0.007
45 | 0.823 | 39.031 | 0.836 | 39.031 | 85.814 | 0.0073256 |  |  | 39.103 | 45.5 | 0.833 | 86.14 | 0.007
45.5 | 0.833 | 39.103 | 0.846 | 39.103 | 85.9727 | 0.0074132 |  |  | 39.701 | 46 | 0.842 | 87.457 | 0.007
46 | 0.842 | 39.701 | 0.855 | 39.701 | 87.2879 | 0.007492 |  |  | 40.167 | 46.5 | 0.852 | 88.483 | 0.007
46.5 | 0.852 | 40.167 | 0.865 | 40.167 | 88.313 | 0.0075797 |  |  | 40.345 | 47 | 0.861 | 88.877 | 0.008
47 | 0.861 | 40.345 | 0.874 | 40.345 | 88.7049 | 0.0076585 |  |  | 40.693 | 47.5 | 0.871 | 89.643 | 0.008
47.5 | 0.871 | 40.693 | 0.884 | 40.693 | 89.4707 | 0.0077462 |  |  | 41.168 | 48 | 0.88 | 90.689 | 0.008
48 | 0.88 | 41.168 | 0.893 | 41.168 | 90.5157 | 0.007825 |  |  | 41.544 | 48.5 | 0.89 | 91.517 | 0.008
48.5 | 0.89 | 41.544 | 0.903 | 41.544 | 91.3432 | 0.0079127 |  |  | 41.969 | 49 | 0.899 | 92.453 | 0.008
49 | 0.899 | 41.969 | 0.912 | 41.969 | 92.2785 | 0.0079915 |  |  | 42.317 | 49.5 | 0.909 | 93.219 | 0.008
49.5 | 0.909 | 42.317 | 0.922 | 42.317 | 93.0446 | 0.0080791 |  |  | 42.802 | 50 | 0.918 | 94.289 | 0.008
50 | 0.918 | 42.802 | 0.931 | 42.802 | 94.1119 | 0.008158 |  |  | 43.169 | 50.5 | 0.928 | 95.098 | 0.008
50.5 | 0.928 | 43.169 | 0.941 | 43.169 | 94.92 | 0.0082456 |  |  | 43.459 | 51 | 0.937 | 95.735 | 0.008
51 | 0.937 | 43.459 | 0.95 | 43.459 | 95.5587 | 0.0083245 |  |  | 43.602 | 51.5 | 0.947 | 96.05 | 0.008
51.5 | 0.947 | 43.602 | 0.96 | 43.602 | 95.8744 | 0.0084121 |  |  | 43.994 | 52 | 0.956 | 96.914 | 0.008
52 | 0.956 | 43.994 | 0.969 | 43.994 | 96.7376 | 0.008491 |  |  | 44.162 | 52.5 | 0.966 | 97.285 | 0.008
52.5 | 0.966 | 44.162 | 0.979 | 44.162 | 97.1084 | 0.0085786 |  |  | 44.581 | 53 | 0.975 | 98.207 | 0.009
53 | 0.975 | 44.581 | 0.988 | 44.581 | 98.0311 | 0.0086575 |  |  | 45.008 | 53.5 | 0.985 | 99.148 | 0.009
53.5 | 0.985 | 45.008 | 0.998 | 45.008 | 98.9717 | 0.0087451 |  |  | 45.378 | 54 | 0.994 | 99.962 | 0.009
54 | 0.994 | 45.378 | 1.007 | 45.378 | 99.7868 | 0.008824 |  |  | 45.752 | 54.5 | 1.004 | 100.786 | 0.009
54.5 | 1.004 | 45.752 | 1.017 | 45.752 | 100.611 | 0.0089116 |  |  | 46.021 | 55 | 1.013 | 101.38 | 0.009
55 | 1.013 | 46.021 | 1.026 | 46.021 | 101.2042 | 0.0089905 |  |  | 46.601 | 55.5 | 1.023 | 102.658 | 0.009
55.5 | 1.023 | 46.601 | 1.036 | 46.601 | 102.4816 | 0.0090781 |  |  | 46.872 | 56 | 1.032 | 103.255 | 0.009
56 | 1.032 | 46.872 | 1.045 | 46.872 | 103.0794 | 0.0091569 |  |  | 47.323 | 56.5 | 1.042 | 104.248 | 0.009
56.5 | 1.042 | 47.323 | 1.055 | 47.323 | 104.0734 | 0.0092446 |  |  | 47.633 | 57 | 1.051 | 104.93 | 0.009
57 | 1.051 | 47.633 | 1.064 | 47.633 | 104.7571 | 0.0093234 |  |  | 48.028 | 57.5 | 1.061 | 105.8 | 0.009
57.5 | 1.061 | 48.028 | 1.074 | 48.028 | 105.6281 | 0.0094111 |  |  | 48.416 | 58 | 1.07 | 106.655 | 0.009
58 | 1.07 | 48.416 | 1.083 | 48.416 | 106.4836 | 0.0094899 |  |  | 48.897 | 58.5 | 1.08 | 107.715 | 0.009
58.5 | 1.08 | 48.897 | 1.093 | 48.897 | 107.544 | 0.0095775 |  |  | 49.255 | 59 | 1.089 | 108.504 | 0.01
59 | 1.089 | 49.255 | 1.102 | 49.255 | 108.3337 | 0.0096564 |  |  | 49.622 | 59.5 | 1.099 | 109.312 | 0.01
59.5 | 1.099 | 49.622 | 1.112 | 49.622 | 109.1436 | 0.009744 |  |  | 50.085 | 60 | 1.108 | 110.333 | 0.01
60 | 1.108 | 50.085 | 1.121 | 50.085 | 110.1645 | 0.0098229 |  |  | 50.307 | 60.5 | 1.118 | 110.82 | 0.01
60.5 | 1.118 | 50.307 | 1.131 | 50.307 | 110.6557 | 0.0099105 |  |  | 50.735 | 61 | 1.127 | 111.764 | 0.01
61 | 1.127 | 50.735 | 1.14 | 50.735 | 111.5998 | 0.0099894 |  |  | 51.066 | 61.5 | 1.137 | 112.494 | 0.01
61.5 | 1.137 | 51.066 | 1.15 | 51.066 | 112.331 | 0.010077 |  |  | 51.62 | 62 | 1.146 | 113.714 | 0.01
62 | 1.146 | 51.62 | 1.159 | 51.62 | 113.5525 | 0.010156 |  |  | 51.94 | 62.5 | 1.156 | 114.418 | 0.01
62.5 | 1.156 | 51.94 | 1.169 | 51.94 | 114.2597 | 0.010244 |  |  | 52.286 | 63 | 1.165 | 115.182 | 0.01
63 | 1.165 | 52.286 | 1.178 | 52.286 | 115.0239 | 0.010322 |  |  | 52.718 | 63.5 | 1.175 | 116.133 | 0.01
63.5 | 1.175 | 52.718 | 1.188 | 52.718 | 115.9778 | 0.01041 |  |  | 52.826 | 64 | 1.184 | 116.369 | 0.01
64 | 1.184 | 52.826 | 1.197 | 52.826 | 116.2187 | 0.010489 |  |  | 53.153 | 64.5 | 1.194 | 117.09 | 0.01
64.5 | 1.194 | 53.153 | 1.207 | 53.153 | 116.9418 | 0.010576 |  |  | 53.465 | 65 | 1.203 | 117.779 | 0.011
65 | 1.203 | 53.465 | 1.216 | 53.465 | 117.6317 | 0.010655 |  |  | 53.876 | 65.5 | 1.213 | 118.683 | 0.011
65.5 | 1.213 | 53.876 | 1.226 | 53.876 | 118.5399 | 0.010743 |  |  | 54.252 | 66 | 1.222 | 119.512 | 0.011
66 | 1.222 | 54.252 | 1.235 | 54.252 | 119.3708 | 0.010822 |  |  | 54.469 | 66.5 | 1.232 | 119.989 | 0.011
66.5 | 1.232 | 54.469 | 1.245 | 54.469 | 119.8524 | 0.010909 |  |  | 54.944 | 67 | 1.241 | 121.036 | 0.011
67 | 1.241 | 54.944 | 1.254 | 54.944 | 120.9014 | 0.010988 |  |  | 55.318 | 67.5 | 1.251 | 121.859 | 0.011
67.5 | 1.251 | 55.318 | 1.264 | 55.318 | 121.7288 | 0.011076 |  |  | 55.677 | 68 | 1.26 | 122.652 | 0.011
68 | 1.26 | 55.677 | 1.273 | 55.677 | 122.5228 | 0.011155 |  |  | 56.109 | 68.5 | 1.27 | 123.603 | 0.011
68.5 | 1.27 | 56.109 | 1.283 | 56.109 | 123.4781 | 0.011242 |  |  | 56.393 | 69 | 1.279 | 124.228 | 0.011
69 | 1.279 | 56.393 | 1.292 | 56.393 | 124.1074 | 0.011321 |  |  | 56.604 | 69.5 | 1.289 | 124.694 | 0.011
69.5 | 1.289 | 56.604 | 1.302 | 56.604 | 124.5766 | 0.011409 |  |  | 56.922 | 70 | 1.298 | 125.394 | 0.011
70 | 1.298 | 56.922 | 1.311 | 56.922 | 125.2809 | 0.011488 |  |  | 57.297 | 70.5 | 1.308 | 126.22 | 0.011
70.5 | 1.308 | 57.297 | 1.321 | 57.297 | 126.1114 | 0.011575 |  |  | 57.648 | 71 | 1.317 | 126.992 | 0.012
71 | 1.317 | 57.648 | 1.33 | 57.648 | 126.8886 | 0.011654 |  |  | 58.012 | 71.5 | 1.327 | 127.794 | 0.012
71.5 | 1.327 | 58.012 | 1.34 | 58.012 | 127.6951 | 0.011742 |  |  | 58.328 | 72 | 1.336 | 128.49 | 0.012
72 | 1.336 | 58.328 | 1.349 | 58.328 | 128.3956 | 0.011821 |  |  | 58.699 | 72.5 | 1.346 | 129.308 | 0.012
72.5 | 1.346 | 58.699 | 1.359 | 58.699 | 129.2179 | 0.011908 |  |  | 59.066 | 73 | 1.355 | 130.116 | 0.012
73 | 1.355 | 59.066 | 1.368 | 59.066 | 130.0309 | 0.011987 |  |  | 59.311 | 73.5 | 1.365 | 130.655 | 0.012
73.5 | 1.365 | 59.311 | 1.378 | 59.311 | 130.5761 | 0.012075 |  |  | 59.7 | 74 | 1.374 | 131.513 | 0.012
74 | 1.374 | 59.7 | 1.387 | 59.7 | 131.4378 | 0.012154 |  |  | 59.911 | 74.5 | 1.384 | 131.979 | 0.012
74.5 | 1.384 | 59.911 | 1.397 | 59.911 | 131.9085 | 0.012241 |  |  | 59.933 | 75 | 1.393 | 132.025 | 0.012
75 | 1.393 | 59.933 | 1.406 | 59.933 | 131.9625 | 0.01232 |  |  | 60.407 | 75.5 | 1.403 | 133.071 | 0.012
75.5 | 1.403 | 60.407 | 1.416 | 60.407 | 133.0124 | 0.012408 |  |  | 60.727 | 76 | 1.412 | 133.775 | 0.012
76 | 1.412 | 60.727 | 1.425 | 60.727 | 133.7228 | 0.012487 |  |  | 61.084 | 76.5 | 1.422 | 134.562 | 0.012
76.5 | 1.422 | 61.084 | 1.435 | 61.084 | 134.5155 | 0.012574 |  |  | 61.346 | 77 | 1.431 | 135.139 | 0.013
77 | 1.431 | 61.346 | 1.444 | 61.346 | 135.0985 | 0.012653 |  |  | 61.763 | 77.5 | 1.441 | 136.059 | 0.013
77.5 | 1.441 | 61.763 | 1.454 | 61.763 | 136.0237 | 0.012741 |  |  | 62.092 | 78 | 1.45 | 136.783 | 0.013
78 | 1.45 | 62.092 | 1.463 | 62.092 | 136.7546 | 0.01282 |  |  | 62.485 | 78.5 | 1.46 | 137.648 | 0.013
78.5 | 1.46 | 62.485 | 1.473 | 62.485 | 137.6272 | 0.012907 |  |  | 62.637 | 79 | 1.469 | 137.982 | 0.013
79 | 1.469 | 62.637 | 1.482 | 62.637 | 137.9685 | 0.012986 |  |  | 63.05 | 79.5 | 1.479 | 138.892 | 0.013
79.5 | 1.479 | 63.05 | 1.492 | 63.05 | 138.8856 | 0.013074 |  |  | 63.216 | 80 | 1.488 | 139.258 | 0.013
80 | 1.488 | 63.216 | 1.501 | 63.216 | 139.258 | 0.013153 |  |  | 63.519 | 80.5 | 1.498 | 139.925 | 0.013
80.5 | 1.498 | 63.519 | 1.511 | 63.519 | 139.9331 | 0.01324 |  |  | 63.78 | 81 | 1.507 | 140.501 | 0.013
81 | 1.507 | 63.78 | 1.52 | 63.78 | 140.5151 | 0.013319 |  |  | 64.189 | 81.5 | 1.517 | 141.401 | 0.013
81.5 | 1.517 | 64.189 | 1.53 | 64.189 | 141.4241 | 0.013407 |  |  | 64.592 | 82 | 1.526 | 142.289 | 0.013
82 | 1.526 | 64.592 | 1.539 | 64.592 | 142.3193 | 0.013486 |  |  | 64.795 | 82.5 | 1.536 | 142.736 | 0.013
82.5 | 1.536 | 64.795 | 1.549 | 64.795 | 142.7747 | 0.013573 |  |  | 65.198 | 83 | 1.545 | 143.624 | 0.014
83 | 1.545 | 65.198 | 1.558 | 65.198 | 143.6703 | 0.013652 |  |  | 65.611 | 83.5 | 1.555 | 144.535 | 0.014
83.5 | 1.555 | 65.611 | 1.568 | 65.611 | 144.5888 | 0.01374 |  |  | 65.767 | 84 | 1.564 | 144.878 | 0.014
84 | 1.564 | 65.767 | 1.577 | 65.767 | 144.9404 | 0.013819 |  |  | 66.336 | 84.5 | 1.574 | 146.131 | 0.014
84.5 | 1.574 | 66.336 | 1.587 | 66.336 | 146.2032 | 0.013906 |  |  | 66.19 | 85 | 1.583 | 145.811 | 0.014
85 | 1.583 | 66.19 | 1.596 | 66.19 | 145.8894 | 0.013985 |  |  | 66.529 | 85.5 | 1.593 | 146.557 | 0.014
85.5 | 1.593 | 66.529 | 1.606 | 66.529 | 146.6456 | 0.014073 |  |  | 66.809 | 86 | 1.602 | 147.173 | 0.014
86 | 1.602 | 66.809 | 1.615 | 66.809 | 147.2711 | 0.014152 |  |  | 67.176 | 86.5 | 1.612 | 147.981 | 0.014
86.5 | 1.612 | 67.176 | 1.625 | 67.176 | 148.0894 | 0.014239 |  |  | 67.4 | 87 | 1.621 | 148.475 | 0.014
87 | 1.621 | 67.4 | 1.634 | 67.4 | 148.5918 | 0.014318 |  |  | 67.669 | 87.5 | 1.631 | 149.068 | 0.014
87.5 | 1.631 | 67.669 | 1.644 | 67.669 | 149.1944 | 0.014406 |  |  | 67.918 | 88 | 1.64 | 149.616 | 0.014
88 | 1.64 | 67.918 | 1.653 | 67.918 | 149.7522 | 0.014485 |  |  | 68.415 | 88.5 | 1.65 | 150.712 | 0.014
88.5 | 1.65 | 68.415 | 1.663 | 68.415 | 150.858 | 0.014572 |  |  | 68.708 | 89 | 1.659 | 151.357 | 0.015
89 | 1.659 | 68.708 | 1.672 | 68.708 | 151.5131 | 0.014651 |  |  | 69.031 | 89.5 | 1.669 | 152.069 | 0.015
89.5 | 1.669 | 69.031 | 1.682 | 69.031 | 152.2356 | 0.014739 |  |  | 69.244 | 90 | 1.678 | 152.538 | 0.015
90 | 1.678 | 69.244 | 1.691 | 69.244 | 152.7147 | 0.014818 |  |  | 69.749 | 90.5 | 1.688 | 153.649 | 0.015
90.5 | 1.688 | 69.749 | 1.701 | 69.749 | 153.8391 | 0.014905 |  |  | 69.877 | 91 | 1.697 | 153.931 | 0.015
91 | 1.697 | 69.877 | 1.71 | 69.877 | 154.131 | 0.014984 |  |  | 70.227 | 91.5 | 1.707 | 154.704 | 0.015
91.5 | 1.707 | 70.227 | 1.72 | 70.227 | 154.9139 | 0.015072 |  |  | 70.468 | 92 | 1.716 | 155.234 | 0.015
92 | 1.716 | 70.468 | 1.729 | 70.468 | 155.4554 | 0.015151 |  |  | 70.721 | 92.5 | 1.726 | 155.791 | 0.015
92.5 | 1.726 | 70.721 | 1.739 | 70.721 | 156.0247 | 0.015238 |  |  | 70.972 | 93 | 1.735 | 156.344 | 0.015
93 | 1.735 | 70.972 | 1.748 | 70.972 | 156.5886 | 0.015317 |  |  | 71.356 | 93.5 | 1.745 | 157.19 | 0.015
93.5 | 1.745 | 71.356 | 1.758 | 71.356 | 157.4474 | 0.015405 |  |  | 71.82 | 94 | 1.754 | 158.213 | 0.015
94 | 1.754 | 71.82 | 1.767 | 71.82 | 158.4817 | 0.015484 |  |  | 72.043 | 94.5 | 1.764 | 158.703 | 0.015
94.5 | 1.764 | 72.043 | 1.777 | 72.043 | 158.9856 | 0.015571 |  |  | 72.268 | 95 | 1.773 | 159.199 | 0.016
95 | 1.773 | 72.268 | 1.786 | 72.268 | 159.4929 | 0.01565 |  |  | 49.596 | 95.35 | 1.78 | 109.255 | 0.016
95.35 | 1.78 | 49.596 | 1.793 | 49.596 | 109.4624 | 0.015711
0 | 0 | 0 | 0.013 | 0 | 0 | 0.00011391
0 | 0 | 0 | 0.013 | 0 | 0 | 0.00011391
0 | 0 | 0 | 0.013 | 0 | 0 | 0.00011391
0 | 0 | 0 | 0.013 | 0 | 0 | 0.00011391
0 | 0 | 0 | 0.013 | 0 | 0 | 0.00011391
0 | 0 | 0 | 0.013 | 0 | 0 | 0.00011391
0 | 0 | 0 | 0.013 | 0 | 0 | 0.00011391
0 | 0 | 0 | 0.013 | 0 | 0 | 0.00011391
0 | 0 | 0 | 0.013 | 0 | 0 | 0.00011391
0 | 0 | 0 | 0.013 | 0 | 0 | 0.00011391
0 | 0 | 0 | 0.013 | 0 | 0 | 0.00011391
0 | 0 | 0 | 0.013 | 0 | 0 | 0.00011391
0 | 0 | 0 | 0.013 | 0 | 0 | 0.00011391
0 | 0 | 0 | 0.013 | 0 | 0 | 0.00011391
0 | 0 | 0 | 0.013 | 0 | 0 | 0.00011391
0 | 0 | 0 | 0.013 | 0 | 0 | 0.00011391
0 | 0 | 0 | 0.013 | 0 | 0 | 0.00011391
0 | 0 | 0 | 0.013 | 0 | 0 | 0.00011391
0 | 0 | 0 | 0.013 | 0 | 0 | 0.00011391
0 | 0 | 0 | 0.013 | 0 | 0 | 0.00011391
0 | 0 | 0 | 0.013 | 0 | 0 | 0.00011391
0 | 0 | 0 | 0.013 | 0 | 0 | 0.00011391
0 | 0 | 0 | 0.013 | 0 | 0 | 0.00011391
0 | 0 | 0 | 0.013 | 0 | 0 | 0.00011391
0 | 0 | 0 | 0.013 | 0 | 0 | 0.00011391

## S3(water)
length (mm) | width (mm) | thick (mm) |  | Span L (mm)
50.7 | 5.01 | 2.07 |  | 40
Data Acquisition
Time | Displacement | Force | displ (zeroed) | force | Flexural Stress | Flexural Strain |  |  | Load (N) | Time (s) | Extension (mm) | Stress (Mpa) | Strain (mm/mm)
Sec | mm | N | mm | N | Mpa | mm/mm |  |  | 0.003 | 1 | -0.071 | 0.008 | -0.001
1 | -0.071 | 0.003 | 0 | 0.003 | 0.0083848 | 0 | Flexural Strength (Mpa) |  | 0.004 | 1.5 | -0.06 | 0.011 | 0
1.5 | -0.06 | 0.004 | 0 | 0.004 | 0.01118 | 0 | 194.2779 |  | -0.01 | 2 | -0.049 | -0.029 | 0
2 | -0.049 | -0.01 | 0 | 0.01 | 0.027949 | 0 | Chord Modulus |  | 0.004 | 2.5 | -0.038 | 0.012 | 0
2.5 | -0.038 | 0.004 | 0 | 0.004 | 0.01118 | 0 | 13993.021 | Mpa | 0.008 | 3 | -0.027 | 0.022 | 0
3 | -0.027 | 0.008 | 0 | 0.008 | 0.02236 | 0 | Tangent Modulus |  | -0.004 | 3.5 | -0.016 | -0.012 | 0
3.5 | -0.016 | -0.004 | 0 | 0.004 | 0.01118 | 0 | 13962.8495 | MPa | 0.078 | 4 | -0.006 | 0.219 | 0
4 | -0.006 | 0.078 | 0 | 0.078 | 0.21801 | 0 |  |  | 0.355 | 4.5 | 0.005 | 0.992 | 0
4.5 | 0.005 | 0.355 | 0 | 0.355 | 0.9922 | 0 | Breaking Stress | Strain % | 0.715 | 5 | 0.016 | 1.999 | 0
5 | 0.016 | 0.715 | 0.011 | 0.715 | 1.9983 | 8.5387e-05 | 194.2779 | 1.5983 | 1.089 | 5.5 | 0.027 | 3.045 | 0
5.5 | 0.027 | 1.089 | 0.022 | 1.089 | 3.0434 | 0.00017077 |  |  | 1.438 | 6 | 0.038 | 4.019 | 0
6 | 0.038 | 1.438 | 0.033 | 1.438 | 4.0185 | 0.00025616 |  |  | 1.814 | 6.5 | 0.049 | 5.071 | 0
6.5 | 0.049 | 1.814 | 0.044 | 1.814 | 5.0689 | 0.00034155 |  |  | 2.211 | 7 | 0.059 | 6.18 | 0
7 | 0.059 | 2.211 | 0.054 | 2.211 | 6.178 | 0.00041917 |  |  | 2.609 | 7.5 | 0.07 | 7.291 | 0.001
7.5 | 0.07 | 2.609 | 0.065 | 2.609 | 7.2897 | 0.00050456 |  |  | 2.982 | 8 | 0.081 | 8.335 | 0.001
8 | 0.081 | 2.982 | 0.076 | 2.982 | 8.3314 | 0.00058995 |  |  | 3.391 | 8.5 | 0.092 | 9.478 | 0.001
8.5 | 0.092 | 3.391 | 0.087 | 3.391 | 9.4737 | 0.00067534 |  |  | 3.773 | 9 | 0.103 | 10.546 | 0.001
9 | 0.103 | 3.773 | 0.098 | 3.773 | 10.5403 | 0.00076072 |  |  | 4.171 | 9.5 | 0.114 | 11.658 | 0.001
9.5 | 0.114 | 4.171 | 0.109 | 4.171 | 11.6516 | 0.00084611 |  |  | 4.57 | 10 | 0.124 | 12.774 | 0.001
10 | 0.124 | 4.57 | 0.119 | 4.57 | 12.7657 | 0.00092374 |  |  | 4.997 | 10.5 | 0.135 | 13.966 | 0.001
10.5 | 0.135 | 4.997 | 0.13 | 4.997 | 13.9578 | 0.0010091 |  |  | 5.376 | 11 | 0.146 | 15.025 | 0.001
11 | 0.146 | 5.376 | 0.141 | 5.376 | 15.0158 | 0.0010945 |  |  | 5.768 | 11.5 | 0.157 | 16.122 | 0.001
11.5 | 0.157 | 5.768 | 0.152 | 5.768 | 16.1099 | 0.0011799 |  |  | 6.167 | 12 | 0.168 | 17.237 | 0.001
12 | 0.168 | 6.167 | 0.163 | 6.167 | 17.2236 | 0.0012653 |  |  | 6.568 | 12.5 | 0.179 | 18.357 | 0.001
12.5 | 0.179 | 6.568 | 0.174 | 6.568 | 18.3427 | 0.0013507 |  |  | 6.97 | 13 | 0.189 | 19.482 | 0.001
13 | 0.189 | 6.97 | 0.184 | 6.97 | 19.4647 | 0.0014283 |  |  | 7.391 | 13.5 | 0.2 | 20.657 | 0.002
13.5 | 0.2 | 7.391 | 0.195 | 7.391 | 20.6395 | 0.0015137 |  |  | 7.797 | 14 | 0.211 | 21.793 | 0.002
14 | 0.211 | 7.797 | 0.206 | 7.797 | 21.7724 | 0.0015991 |  |  | 8.193 | 14.5 | 0.222 | 22.9 | 0.002
14.5 | 0.222 | 8.193 | 0.217 | 8.193 | 22.8773 | 0.0016845 |  |  | 8.597 | 15 | 0.233 | 24.027 | 0.002
15 | 0.233 | 8.597 | 0.228 | 8.597 | 24.0045 | 0.0017699 |  |  | 9.025 | 15.5 | 0.244 | 25.224 | 0.002
15.5 | 0.244 | 9.025 | 0.239 | 9.025 | 25.1986 | 0.0018552 |  |  | 9.44 | 16 | 0.254 | 26.385 | 0.002
16 | 0.254 | 9.44 | 0.249 | 9.44 | 26.3564 | 0.0019329 |  |  | 9.858 | 16.5 | 0.265 | 27.551 | 0.002
16.5 | 0.265 | 9.858 | 0.26 | 9.858 | 27.5225 | 0.0020183 |  |  | 10.248 | 17 | 0.276 | 28.641 | 0.002
17 | 0.276 | 10.248 | 0.271 | 10.248 | 28.6103 | 0.0021036 |  |  | 10.651 | 17.5 | 0.287 | 29.768 | 0.002
17.5 | 0.287 | 10.651 | 0.282 | 10.651 | 29.7344 | 0.002189 |  |  | 11.086 | 18 | 0.298 | 30.984 | 0.002
18 | 0.298 | 11.086 | 0.293 | 11.086 | 30.9477 | 0.0022744 |  |  | 11.519 | 18.5 | 0.309 | 32.195 | 0.002
18.5 | 0.309 | 11.519 | 0.304 | 11.519 | 32.1554 | 0.0023598 |  |  | 11.918 | 19 | 0.32 | 33.311 | 0.002
19 | 0.32 | 11.918 | 0.315 | 11.918 | 33.2682 | 0.0024452 |  |  | 12.34 | 19.5 | 0.33 | 34.49 | 0.003
19.5 | 0.33 | 12.34 | 0.325 | 12.34 | 34.4452 | 0.0025228 |  |  | 12.767 | 20 | 0.341 | 35.684 | 0.003
20 | 0.341 | 12.767 | 0.336 | 12.767 | 35.6361 | 0.0026082 |  |  | 13.189 | 20.5 | 0.352 | 36.862 | 0.003
20.5 | 0.352 | 13.189 | 0.347 | 13.189 | 36.8129 | 0.0026936 |  |  | 13.605 | 21 | 0.363 | 38.025 | 0.003
21 | 0.363 | 13.605 | 0.358 | 13.605 | 37.973 | 0.002779 |  |  | 14.023 | 21.5 | 0.374 | 39.193 | 0.003
21.5 | 0.374 | 14.023 | 0.369 | 14.023 | 39.1386 | 0.0028644 |  |  | 14.449 | 22 | 0.384 | 40.384 | 0.003
22 | 0.384 | 14.449 | 0.379 | 14.449 | 40.3267 | 0.002942 |  |  | 14.881 | 22.5 | 0.395 | 41.592 | 0.003
22.5 | 0.395 | 14.881 | 0.39 | 14.881 | 41.5313 | 0.0030274 |  |  | 15.298 | 23 | 0.406 | 42.756 | 0.003
23 | 0.406 | 15.298 | 0.401 | 15.298 | 42.6941 | 0.0031128 |  |  | 15.71 | 23.5 | 0.417 | 43.908 | 0.003
23.5 | 0.417 | 15.71 | 0.412 | 15.71 | 43.8429 | 0.0031981 |  |  | 16.124 | 24 | 0.428 | 45.065 | 0.003
24 | 0.428 | 16.124 | 0.423 | 16.124 | 44.9972 | 0.0032835 |  |  | 16.559 | 24.5 | 0.439 | 46.282 | 0.003
24.5 | 0.439 | 16.559 | 0.434 | 16.559 | 46.2102 | 0.0033689 |  |  | 16.967 | 25 | 0.449 | 47.422 | 0.003
25 | 0.449 | 16.967 | 0.444 | 16.967 | 47.3479 | 0.0034466 |  |  | 17.396 | 25.5 | 0.46 | 48.62 | 0.004
25.5 | 0.46 | 17.396 | 0.455 | 17.396 | 48.5441 | 0.0035319 |  |  | 17.818 | 26 | 0.471 | 49.799 | 0.004
26 | 0.471 | 17.818 | 0.466 | 17.818 | 49.7207 | 0.0036173 |  |  | 18.258 | 26.5 | 0.482 | 51.03 | 0.004
26.5 | 0.482 | 18.258 | 0.477 | 18.258 | 50.9476 | 0.0037027 |  |  | 18.702 | 27 | 0.493 | 52.272 | 0.004
27 | 0.493 | 18.702 | 0.488 | 18.702 | 52.1857 | 0.0037881 |  |  | 19.112 | 27.5 | 0.504 | 53.416 | 0.004
27.5 | 0.504 | 19.112 | 0.499 | 19.112 | 53.3289 | 0.0038735 |  |  | 19.518 | 28 | 0.514 | 54.552 | 0.004
28 | 0.514 | 19.518 | 0.509 | 19.518 | 54.461 | 0.0039511 |  |  | 19.968 | 28.5 | 0.525 | 55.809 | 0.004
28.5 | 0.525 | 19.968 | 0.52 | 19.968 | 55.7158 | 0.0040365 |  |  | 20.38 | 29 | 0.536 | 56.96 | 0.004
29 | 0.536 | 20.38 | 0.531 | 20.38 | 56.8646 | 0.0041219 |  |  | 20.798 | 29.5 | 0.547 | 58.13 | 0.004
29.5 | 0.547 | 20.798 | 0.542 | 20.798 | 58.0302 | 0.0042073 |  |  | 21.227 | 30 | 0.558 | 59.327 | 0.004
30 | 0.558 | 21.227 | 0.553 | 21.227 | 59.2265 | 0.0042927 |  |  | 21.666 | 30.5 | 0.569 | 60.556 | 0.004
30.5 | 0.569 | 21.666 | 0.564 | 21.666 | 60.4507 | 0.004378 |  |  | 22.051 | 31 | 0.579 | 61.632 | 0.004
31 | 0.579 | 22.051 | 0.574 | 22.051 | 61.5243 | 0.0044557 |  |  | 22.508 | 31.5 | 0.59 | 62.91 | 0.005
31.5 | 0.59 | 22.508 | 0.585 | 22.508 | 62.7988 | 0.0045411 |  |  | 22.934 | 32 | 0.601 | 64.099 | 0.005
32 | 0.601 | 22.934 | 0.596 | 22.934 | 63.9869 | 0.0046264 |  |  | 23.341 | 32.5 | 0.612 | 65.237 | 0.005
32.5 | 0.612 | 23.341 | 0.607 | 23.341 | 65.122 | 0.0047118 |  |  | 23.755 | 33 | 0.623 | 66.394 | 0.005
33 | 0.623 | 23.755 | 0.618 | 23.755 | 66.2766 | 0.0047972 |  |  | 24.196 | 33.5 | 0.634 | 67.626 | 0.005
33.5 | 0.634 | 24.196 | 0.629 | 24.196 | 67.5066 | 0.0048826 |  |  | 24.624 | 34 | 0.644 | 68.824 | 0.005
34 | 0.644 | 24.624 | 0.639 | 24.624 | 68.7005 | 0.0049602 |  |  | 25.045 | 34.5 | 0.655 | 69.999 | 0.005
34.5 | 0.655 | 25.045 | 0.65 | 25.045 | 69.8748 | 0.0050456 |  |  | 25.453 | 35 | 0.666 | 71.14 | 0.005
35 | 0.666 | 25.453 | 0.661 | 25.453 | 71.0129 | 0.005131 |  |  | 25.895 | 35.5 | 0.677 | 72.376 | 0.005
35.5 | 0.677 | 25.895 | 0.672 | 25.895 | 72.2459 | 0.0052164 |  |  | 26.303 | 36 | 0.688 | 73.516 | 0.005
36 | 0.688 | 26.303 | 0.683 | 26.303 | 73.3841 | 0.0053018 |  |  | 26.736 | 36.5 | 0.699 | 74.726 | 0.005
36.5 | 0.699 | 26.736 | 0.694 | 26.736 | 74.5922 | 0.0053872 |  |  | 27.148 | 37 | 0.709 | 75.877 | 0.006
37 | 0.709 | 27.148 | 0.704 | 27.148 | 75.7417 | 0.0054648 |  |  | 27.575 | 37.5 | 0.72 | 77.07 | 0.006
37.5 | 0.72 | 27.575 | 0.715 | 27.575 | 76.9331 | 0.0055502 |  |  | 27.986 | 38 | 0.731 | 78.219 | 0.006
38 | 0.731 | 27.986 | 0.726 | 27.986 | 78.08 | 0.0056356 |  |  | 28.368 | 38.5 | 0.742 | 79.287 | 0.006
38.5 | 0.742 | 28.368 | 0.737 | 28.368 | 79.146 | 0.005721 |  |  | 28.738 | 39 | 0.753 | 80.321 | 0.006
39 | 0.753 | 28.738 | 0.748 | 28.738 | 80.1787 | 0.0058063 |  |  | 29.138 | 39.5 | 0.764 | 81.438 | 0.006
39.5 | 0.764 | 29.138 | 0.759 | 29.138 | 81.2951 | 0.0058917 |  |  | 29.557 | 40 | 0.774 | 82.611 | 0.006
40 | 0.774 | 29.557 | 0.769 | 29.557 | 82.4646 | 0.0059694 |  |  | 29.975 | 40.5 | 0.785 | 83.778 | 0.006
40.5 | 0.785 | 29.975 | 0.78 | 29.975 | 83.6314 | 0.0060547 |  |  | 30.382 | 41 | 0.796 | 84.917 | 0.006
41 | 0.796 | 30.382 | 0.791 | 30.382 | 84.7676 | 0.0061401 |  |  | 30.809 | 41.5 | 0.807 | 86.109 | 0.006
41.5 | 0.807 | 30.809 | 0.802 | 30.809 | 85.9597 | 0.0062255 |  |  | 31.216 | 42 | 0.818 | 87.247 | 0.006
42 | 0.818 | 31.216 | 0.813 | 31.216 | 87.0961 | 0.0063109 |  |  | 31.632 | 42.5 | 0.829 | 88.41 | 0.006
42.5 | 0.829 | 31.632 | 0.824 | 31.632 | 88.2577 | 0.0063963 |  |  | 32.054 | 43 | 0.839 | 89.588 | 0.007
43 | 0.839 | 32.054 | 0.834 | 32.054 | 89.4361 | 0.0064739 |  |  | 32.458 | 43.5 | 0.85 | 90.717 | 0.007
43.5 | 0.85 | 32.458 | 0.845 | 32.458 | 90.5644 | 0.0065593 |  |  | 32.865 | 44 | 0.861 | 91.855 | 0.007
44 | 0.861 | 32.865 | 0.856 | 32.865 | 91.7013 | 0.0066447 |  |  | 33.268 | 44.5 | 0.872 | 92.983 | 0.007
44.5 | 0.872 | 33.268 | 0.867 | 33.268 | 92.8271 | 0.0067301 |  |  | 33.677 | 45 | 0.883 | 94.126 | 0.007
45 | 0.883 | 33.677 | 0.878 | 33.677 | 93.9697 | 0.0068155 |  |  | 34.06 | 45.5 | 0.894 | 95.194 | 0.007
45.5 | 0.894 | 34.06 | 0.889 | 34.06 | 95.0399 | 0.0069009 |  |  | 34.448 | 46 | 0.904 | 96.28 | 0.007
46 | 0.904 | 34.448 | 0.899 | 34.448 | 96.124 | 0.0069785 |  |  | 34.837 | 46.5 | 0.915 | 97.367 | 0.007
46.5 | 0.915 | 34.837 | 0.91 | 34.837 | 97.2112 | 0.0070639 |  |  | 35.222 | 47 | 0.926 | 98.444 | 0.007
47 | 0.926 | 35.222 | 0.921 | 35.222 | 98.2874 | 0.0071493 |  |  | 35.64 | 47.5 | 0.937 | 99.611 | 0.007
47.5 | 0.937 | 35.64 | 0.932 | 35.64 | 99.4558 | 0.0072347 |  |  | 35.976 | 48 | 0.948 | 100.55 | 0.007
48 | 0.948 | 35.976 | 0.943 | 35.976 | 100.3955 | 0.00732 |  |  | 36.387 | 48.5 | 0.959 | 101.7 | 0.007
48.5 | 0.959 | 36.387 | 0.954 | 36.387 | 101.5446 | 0.0074054 |  |  | 36.79 | 49 | 0.97 | 102.825 | 0.008
49 | 0.97 | 36.79 | 0.965 | 36.79 | 102.6715 | 0.0074908 |  |  | 37.175 | 49.5 | 0.98 | 103.903 | 0.008
49.5 | 0.98 | 37.175 | 0.975 | 37.175 | 103.7481 | 0.0075684 |  |  | 37.537 | 50 | 0.991 | 104.913 | 0.008
50 | 0.991 | 37.537 | 0.986 | 37.537 | 104.7609 | 0.0076538 |  |  | 37.897 | 50.5 | 1.002 | 105.921 | 0.008
50.5 | 1.002 | 37.897 | 0.997 | 37.897 | 105.7683 | 0.0077392 |  |  | 38.285 | 51 | 1.013 | 107.003 | 0.008
51 | 1.013 | 38.285 | 1.008 | 38.285 | 106.8539 | 0.0078246 |  |  | 38.64 | 51.5 | 1.024 | 107.997 | 0.008
51.5 | 1.024 | 38.64 | 1.019 | 38.64 | 107.8476 | 0.00791 |  |  | 39.017 | 52 | 1.034 | 109.049 | 0.008
52 | 1.034 | 39.017 | 1.029 | 39.017 | 108.9026 | 0.0079876 |  |  | 39.38 | 52.5 | 1.045 | 110.066 | 0.008
52.5 | 1.045 | 39.38 | 1.04 | 39.38 | 109.9189 | 0.008073 |  |  | 39.688 | 53 | 1.056 | 110.927 | 0.008
53 | 1.056 | 39.688 | 1.051 | 39.688 | 110.7818 | 0.0081584 |  |  | 40.039 | 53.5 | 1.067 | 111.907 | 0.008
53.5 | 1.067 | 40.039 | 1.062 | 40.039 | 111.765 | 0.0082438 |  |  | 40.365 | 54 | 1.078 | 112.819 | 0.008
54 | 1.078 | 40.365 | 1.073 | 40.365 | 112.6785 | 0.0083292 |  |  | 40.683 | 54.5 | 1.089 | 113.705 | 0.008
54.5 | 1.089 | 40.683 | 1.084 | 40.683 | 113.5698 | 0.0084145 |  |  | 41.027 | 55 | 1.099 | 114.669 | 0.009
55 | 1.099 | 41.027 | 1.094 | 41.027 | 114.5336 | 0.0084922 |  |  | 41.393 | 55.5 | 1.11 | 115.692 | 0.009
55.5 | 1.11 | 41.393 | 1.105 | 41.393 | 115.5592 | 0.0085776 |  |  | 41.752 | 56 | 1.121 | 116.693 | 0.009
56 | 1.121 | 41.752 | 1.116 | 41.752 | 116.5655 | 0.008663 |  |  | 42.107 | 56.5 | 1.132 | 117.686 | 0.009
56.5 | 1.132 | 42.107 | 1.127 | 42.107 | 117.5608 | 0.0087483 |  |  | 42.447 | 57 | 1.143 | 118.636 | 0.009
57 | 1.143 | 42.447 | 1.138 | 42.447 | 118.5144 | 0.0088337 |  |  | 42.789 | 57.5 | 1.154 | 119.592 | 0.009
57.5 | 1.154 | 42.789 | 1.149 | 42.789 | 119.4737 | 0.0089191 |  |  | 43.091 | 58 | 1.165 | 120.438 | 0.009
58 | 1.165 | 43.091 | 1.16 | 43.091 | 120.3216 | 0.0090045 |  |  | 43.445 | 58.5 | 1.175 | 121.426 | 0.009
58.5 | 1.175 | 43.445 | 1.17 | 43.445 | 121.3144 | 0.0090821 |  |  | 43.799 | 59 | 1.186 | 122.417 | 0.009
59 | 1.186 | 43.799 | 1.181 | 43.799 | 122.3078 | 0.0091675 |  |  | 44.141 | 59.5 | 1.197 | 123.371 | 0.009
59.5 | 1.197 | 44.141 | 1.192 | 44.141 | 123.2679 | 0.0092529 |  |  | 44.508 | 60 | 1.208 | 124.397 | 0.009
60 | 1.208 | 44.508 | 1.203 | 44.508 | 124.298 | 0.0093383 |  |  | 44.835 | 60.5 | 1.219 | 125.31 | 0.009
60.5 | 1.219 | 44.835 | 1.214 | 44.835 | 125.2165 | 0.0094237 |  |  | 45.175 | 61 | 1.23 | 126.263 | 0.01
61 | 1.23 | 45.175 | 1.225 | 45.175 | 126.1716 | 0.0095091 |  |  | 45.511 | 61.5 | 1.24 | 127.202 | 0.01
61.5 | 1.24 | 45.511 | 1.235 | 45.511 | 127.1152 | 0.0095867 |  |  | 45.694 | 62 | 1.251 | 127.713 | 0.01
62 | 1.251 | 45.694 | 1.246 | 45.694 | 127.6321 | 0.0096721 |  |  | 46.039 | 62.5 | 1.262 | 128.676 | 0.01
62.5 | 1.262 | 46.039 | 1.257 | 46.039 | 128.6017 | 0.0097575 |  |  | 46.373 | 63 | 1.273 | 129.609 | 0.01
63 | 1.273 | 46.373 | 1.268 | 46.373 | 129.5408 | 0.0098429 |  |  | 46.686 | 63.5 | 1.284 | 130.485 | 0.01
63.5 | 1.284 | 46.686 | 1.279 | 46.686 | 130.4215 | 0.0099282 |  |  | 47.018 | 64 | 1.295 | 131.413 | 0.01
64 | 1.295 | 47.018 | 1.29 | 47.018 | 131.3554 | 0.010014 |  |  | 47.342 | 64.5 | 1.305 | 132.319 | 0.01
64.5 | 1.305 | 47.342 | 1.3 | 47.342 | 132.2666 | 0.010091 |  |  | 47.695 | 65 | 1.316 | 133.306 | 0.01
65 | 1.316 | 47.695 | 1.311 | 47.695 | 133.2595 | 0.010177 |  |  | 48.018 | 65.5 | 1.327 | 134.208 | 0.01
65.5 | 1.327 | 48.018 | 1.322 | 48.018 | 134.1689 | 0.010262 |  |  | 48.281 | 66 | 1.338 | 134.943 | 0.01
66 | 1.338 | 48.281 | 1.333 | 48.281 | 134.9109 | 0.010347 |  |  | 48.615 | 66.5 | 1.349 | 135.876 | 0.01
66.5 | 1.349 | 48.615 | 1.344 | 48.615 | 135.8515 | 0.010433 |  |  | 48.937 | 67 | 1.359 | 136.777 | 0.011
67 | 1.359 | 48.937 | 1.354 | 48.937 | 136.758 | 0.01051 |  |  | 49.276 | 67.5 | 1.37 | 137.724 | 0.011
67.5 | 1.37 | 49.276 | 1.365 | 49.276 | 137.713 | 0.010596 |  |  | 49.627 | 68 | 1.381 | 138.705 | 0.011
68 | 1.381 | 49.627 | 1.376 | 49.627 | 138.7017 | 0.010681 |  |  | 49.968 | 68.5 | 1.392 | 139.656 | 0.011
68.5 | 1.392 | 49.968 | 1.387 | 49.968 | 139.6628 | 0.010767 |  |  | 50.292 | 69 | 1.403 | 140.565 | 0.011
69 | 1.403 | 50.292 | 1.398 | 50.292 | 140.5765 | 0.010852 |  |  | 50.615 | 69.5 | 1.414 | 141.465 | 0.011
69.5 | 1.414 | 50.615 | 1.409 | 50.615 | 141.4877 | 0.010937 |  |  | 50.95 | 70 | 1.424 | 142.401 | 0.011
70 | 1.424 | 50.95 | 1.419 | 50.95 | 142.4319 | 0.011015 |  |  | 51.252 | 70.5 | 1.435 | 143.247 | 0.011
70.5 | 1.435 | 51.252 | 1.43 | 51.252 | 143.2848 | 0.0111 |  |  | 51.573 | 71 | 1.446 | 144.143 | 0.011
71 | 1.446 | 51.573 | 1.441 | 51.573 | 144.1911 | 0.011186 |  |  | 51.919 | 71.5 | 1.457 | 145.111 | 0.011
71.5 | 1.457 | 51.919 | 1.452 | 51.919 | 145.1675 | 0.011271 |  |  | 52.257 | 72 | 1.468 | 146.056 | 0.011
72 | 1.468 | 52.257 | 1.463 | 52.257 | 146.1218 | 0.011357 |  |  | 52.586 | 72.5 | 1.479 | 146.975 | 0.011
72.5 | 1.479 | 52.586 | 1.474 | 52.586 | 147.0512 | 0.011442 |  |  | 52.916 | 73 | 1.49 | 147.897 | 0.012
73 | 1.49 | 52.916 | 1.485 | 52.916 | 147.9836 | 0.011527 |  |  | 53.252 | 73.5 | 1.5 | 148.837 | 0.012
73.5 | 1.5 | 53.252 | 1.495 | 53.252 | 148.9322 | 0.011605 |  |  | 53.566 | 74 | 1.511 | 149.715 | 0.012
74 | 1.511 | 53.566 | 1.506 | 53.566 | 149.8204 | 0.01169 |  |  | 53.911 | 74.5 | 1.522 | 150.677 | 0.012
74.5 | 1.522 | 53.911 | 1.517 | 53.911 | 150.7956 | 0.011776 |  |  | 54.261 | 75 | 1.533 | 151.657 | 0.012
75 | 1.533 | 54.261 | 1.528 | 54.261 | 151.785 | 0.011861 |  |  | 54.583 | 75.5 | 1.544 | 152.556 | 0.012
75.5 | 1.544 | 54.583 | 1.539 | 54.583 | 152.6963 | 0.011946 |  |  | 54.915 | 76 | 1.555 | 153.485 | 0.012
76 | 1.555 | 54.915 | 1.55 | 54.915 | 153.6359 | 0.012032 |  |  | 55.233 | 76.5 | 1.565 | 154.374 | 0.012
76.5 | 1.565 | 55.233 | 1.56 | 55.233 | 154.5356 | 0.012109 |  |  | 55.582 | 77 | 1.576 | 155.348 | 0.012
77 | 1.576 | 55.582 | 1.571 | 55.582 | 155.5233 | 0.012195 |  |  | 55.912 | 77.5 | 1.587 | 156.271 | 0.012
77.5 | 1.587 | 55.912 | 1.582 | 55.912 | 156.4581 | 0.01228 |  |  | 56.219 | 78 | 1.598 | 157.128 | 0.012
78 | 1.598 | 56.219 | 1.593 | 56.219 | 157.3288 | 0.012366 |  |  | 56.511 | 78.5 | 1.609 | 157.944 | 0.012
78.5 | 1.609 | 56.511 | 1.604 | 56.511 | 158.1578 | 0.012451 |  |  | 56.847 | 79 | 1.62 | 158.884 | 0.013
79 | 1.62 | 56.847 | 1.615 | 56.847 | 159.1102 | 0.012536 |  |  | 57.183 | 79.5 | 1.63 | 159.824 | 0.013
79.5 | 1.63 | 57.183 | 1.625 | 57.183 | 160.0618 | 0.012614 |  |  | 57.518 | 80 | 1.641 | 160.76 | 0.013
80 | 1.641 | 57.518 | 1.636 | 57.518 | 161.012 | 0.012699 |  |  | 57.851 | 80.5 | 1.652 | 161.691 | 0.013
80.5 | 1.652 | 57.851 | 1.647 | 57.851 | 161.9568 | 0.012785 |  |  | 58.182 | 81 | 1.663 | 162.616 | 0.013
81 | 1.663 | 58.182 | 1.658 | 58.182 | 162.8964 | 0.01287 |  |  | 58.519 | 81.5 | 1.674 | 163.557 | 0.013
81.5 | 1.674 | 58.519 | 1.669 | 58.519 | 163.8531 | 0.012956 |  |  | 58.816 | 82 | 1.684 | 164.386 | 0.013
82 | 1.684 | 58.816 | 1.679 | 58.816 | 164.6968 | 0.013033 |  |  | 59.162 | 82.5 | 1.695 | 165.354 | 0.013
82.5 | 1.695 | 59.162 | 1.69 | 59.162 | 165.6792 | 0.013119 |  |  | 59.499 | 83 | 1.706 | 166.295 | 0.013
83 | 1.706 | 59.499 | 1.701 | 59.499 | 166.6368 | 0.013204 |  |  | 59.811 | 83.5 | 1.717 | 167.169 | 0.013
83.5 | 1.717 | 59.811 | 1.712 | 59.811 | 167.5246 | 0.013289 |  |  | 60.136 | 84 | 1.728 | 168.078 | 0.013
84 | 1.728 | 60.136 | 1.723 | 60.136 | 168.4491 | 0.013375 |  |  | 60.453 | 84.5 | 1.739 | 168.963 | 0.013
84.5 | 1.739 | 60.453 | 1.734 | 60.453 | 169.3516 | 0.01346 |  |  | 60.768 | 85 | 1.749 | 169.842 | 0.014
85 | 1.749 | 60.768 | 1.744 | 60.768 | 170.2474 | 0.013538 |  |  | 61.09 | 85.5 | 1.76 | 170.742 | 0.014
85.5 | 1.76 | 61.09 | 1.755 | 61.09 | 171.1644 | 0.013623 |  |  | 61.413 | 86 | 1.771 | 171.645 | 0.014
86 | 1.771 | 61.413 | 1.766 | 61.413 | 172.0846 | 0.013709 |  |  | 61.739 | 86.5 | 1.782 | 172.558 | 0.014
86.5 | 1.782 | 61.739 | 1.777 | 61.739 | 173.0134 | 0.013794 |  |  | 62.029 | 87 | 1.793 | 173.366 | 0.014
87 | 1.793 | 62.029 | 1.788 | 62.029 | 173.8417 | 0.013879 |  |  | 62.356 | 87.5 | 1.804 | 174.281 | 0.014
87.5 | 1.804 | 62.356 | 1.799 | 62.356 | 174.7741 | 0.013965 |  |  | 62.68 | 88 | 1.815 | 175.186 | 0.014
88 | 1.815 | 62.68 | 1.81 | 62.68 | 175.6983 | 0.01405 |  |  | 63.002 | 88.5 | 1.825 | 176.087 | 0.014
88.5 | 1.825 | 63.002 | 1.82 | 63.002 | 176.6157 | 0.014128 |  |  | 63.295 | 89 | 1.836 | 176.906 | 0.014
89 | 1.836 | 63.295 | 1.831 | 63.295 | 177.4537 | 0.014213 |  |  | 63.609 | 89.5 | 1.847 | 177.784 | 0.014
89.5 | 1.847 | 63.609 | 1.842 | 63.609 | 178.3508 | 0.014299 |  |  | 63.91 | 90 | 1.858 | 178.625 | 0.014
90 | 1.858 | 63.91 | 1.853 | 63.91 | 179.2119 | 0.014384 |  |  | 64.224 | 90.5 | 1.869 | 179.504 | 0.015
90.5 | 1.869 | 64.224 | 1.864 | 64.224 | 180.1097 | 0.014469 |  |  | 64.55 | 91 | 1.879 | 180.413 | 0.015
91 | 1.879 | 64.55 | 1.874 | 64.55 | 181.0398 | 0.014547 |  |  | 64.853 | 91.5 | 1.89 | 181.261 | 0.015
91.5 | 1.89 | 64.853 | 1.885 | 64.853 | 181.9074 | 0.014632 |  |  | 65.161 | 92 | 1.901 | 182.122 | 0.015
92 | 1.901 | 65.161 | 1.896 | 65.161 | 182.7894 | 0.014718 |  |  | 65.465 | 92.5 | 1.912 | 182.97 | 0.015
92.5 | 1.912 | 65.465 | 1.907 | 65.465 | 183.6605 | 0.014803 |  |  | 65.761 | 93 | 1.923 | 183.797 | 0.015
93 | 1.923 | 65.761 | 1.918 | 65.761 | 184.5094 | 0.014888 |  |  | 66.079 | 93.5 | 1.934 | 184.687 | 0.015
93.5 | 1.934 | 66.079 | 1.929 | 66.079 | 185.4204 | 0.014974 |  |  | 66.358 | 94 | 1.944 | 185.465 | 0.015
94 | 1.944 | 66.358 | 1.939 | 66.358 | 186.2206 | 0.015051 |  |  | 66.661 | 94.5 | 1.955 | 186.313 | 0.015
94.5 | 1.955 | 66.661 | 1.95 | 66.661 | 187.0902 | 0.015137 |  |  | 66.892 | 95 | 1.966 | 186.959 | 0.015
95 | 1.966 | 66.892 | 1.961 | 66.892 | 187.7581 | 0.015222 |  |  | 67.189 | 95.5 | 1.977 | 187.79 | 0.015
95.5 | 1.977 | 67.189 | 1.972 | 67.189 | 188.6115 | 0.015308 |  |  | 67.416 | 96 | 1.988 | 188.424 | 0.015
96 | 1.988 | 67.416 | 1.983 | 67.416 | 189.2687 | 0.015393 |  |  | 67.706 | 96.5 | 1.999 | 189.235 | 0.016
96.5 | 1.999 | 67.706 | 1.994 | 67.706 | 190.1032 | 0.015478 |  |  | 67.926 | 97 | 2.009 | 189.85 | 0.016
97 | 2.009 | 67.926 | 2.004 | 67.926 | 190.7395 | 0.015556 |  |  | 68.204 | 97.5 | 2.02 | 190.627 | 0.016
97.5 | 2.02 | 68.204 | 2.015 | 68.204 | 191.5409 | 0.015641 |  |  | 68.401 | 98 | 2.031 | 191.177 | 0.016
98 | 2.031 | 68.401 | 2.026 | 68.401 | 192.1151 | 0.015727 |  |  | 68.66 | 98.5 | 2.042 | 191.902 | 0.016
98.5 | 2.042 | 68.66 | 2.037 | 68.66 | 192.8638 | 0.015812 |  |  | 68.929 | 99 | 2.053 | 192.654 | 0.016
99 | 2.053 | 68.929 | 2.048 | 68.929 | 193.6409 | 0.015898 |  |  | 69.148 | 99.5 | 2.064 | 193.264 | 0.016
99.5 | 2.064 | 69.148 | 2.059 | 69.148 | 194.2779 | 0.015983 |  |  | 67.746 | 100 | 2.074 | 189.347 | 0.016
100 | 2.074 | 67.746 | 2.069 | 67.746 | 190.3584 | 0.016061 |  |  | 67.872 | 100.5 | 2.085 | 189.698 | 0.016
100.5 | 2.085 | 67.872 | 2.08 | 67.872 | 190.7341 | 0.016146 |  |  | 68.105 | 101 | 2.096 | 190.35 | 0.016
101 | 2.096 | 68.105 | 2.091 | 68.105 | 191.4108 | 0.016231 |  |  | 68.32 | 101.5 | 2.107 | 190.951 | 0.016
101.5 | 2.107 | 68.32 | 2.102 | 68.32 | 192.0372 | 0.016317 |  |  | 68.3 | 102 | 2.118 | 190.894 | 0.016
102 | 2.118 | 68.3 | 2.113 | 68.3 | 192.0033 | 0.016402 |  |  | 44.542 | 102.38 | 2.126 | 124.492 | 0.017
102.38 | 2.126 | 44.542 | 2.121 | 44.542 | 125.226 | 0.016464

## S4(water)
length (mm) | width (mm) | thick (mm) |  | Span L (mm)
52.6 | 5.136 | 2.363 |  | 40
Data Acquisition
Time | Displacement | Force | displ (zeroed) | force | Flexural Stress | Flexural Strain |  |  | Load (N) | Time (s) | Extension (mm) | Stress (Mpa) | Strain (mm/mm)
Sec | mm | N | mm | N | Mpa | mm/mm |  |  | 0.02 | 1 | -0.056 | 0.041 | 0
1 | -0.056 | 0.02 | 0 | 0.02 | 0.041844 | 0 | Flexural Strength (Mpa) |  | 0.015 | 1.5 | -0.047 | 0.031 | 0
1.5 | -0.047 | 0.015 | 0 | 0.015 | 0.031383 | 0 | 147.7132 |  | 0.01 | 2 | -0.038 | 0.021 | 0
2 | -0.038 | 0.01 | 0 | 0.01 | 0.020922 | 0 | Chord Modulus |  | 0.035 | 2.5 | -0.029 | 0.073 | 0
2.5 | -0.029 | 0.035 | 0 | 0.035 | 0.073226 | 0 | 11418.0729 | Mpa | 0.032 | 3 | -0.02 | 0.067 | 0
3 | -0.02 | 0.032 | 0 | 0.032 | 0.06695 | 0 | Tangent Modulus |  | 0.012 | 3.5 | -0.011 | 0.025 | 0
3.5 | -0.011 | 0.012 | 0 | 0.012 | 0.025106 | 0 | 11464.9485 | MPa | 0.307 | 4 | -0.001 | 0.643 | 0
4 | -0.001 | 0.307 | 0.01 | 0.307 | 0.64226 | 8.8612e-05 |  |  | 0.67 | 4.5 | 0.008 | 1.402 | 0
4.5 | 0.008 | 0.67 | 0.019 | 0.67 | 1.4016 | 0.00016836 | Breaking Stress | Strain % | 1.064 | 5 | 0.017 | 2.227 | 0
5 | 0.017 | 1.064 | 0.028 | 1.064 | 2.2257 | 0.00024811 | 147.7132 | 1.4949 | 1.461 | 5.5 | 0.026 | 3.056 | 0
5.5 | 0.026 | 1.461 | 0.037 | 1.461 | 3.056 | 0.00032787 |  |  | 1.878 | 6 | 0.035 | 3.929 | 0
6 | 0.035 | 1.878 | 0.046 | 1.878 | 3.9281 | 0.00040762 |  |  | 2.295 | 6.5 | 0.044 | 4.801 | 0
6.5 | 0.044 | 2.295 | 0.055 | 2.295 | 4.8 | 0.00048737 |  |  | 2.705 | 7 | 0.054 | 5.66 | 0
7 | 0.054 | 2.705 | 0.065 | 2.705 | 5.6573 | 0.00057598 |  |  | 3.138 | 7.5 | 0.063 | 6.565 | 0.001
7.5 | 0.063 | 3.138 | 0.074 | 3.138 | 6.5625 | 0.00065573 |  |  | 3.552 | 8 | 0.072 | 7.432 | 0.001
8 | 0.072 | 3.552 | 0.083 | 3.552 | 7.428 | 0.00073548 |  |  | 4.007 | 8.5 | 0.081 | 8.384 | 0.001
8.5 | 0.081 | 4.007 | 0.092 | 4.007 | 8.3791 | 0.00081524 |  |  | 4.441 | 9 | 0.09 | 9.292 | 0.001
9 | 0.09 | 4.441 | 0.101 | 4.441 | 9.2862 | 0.00089499 |  |  | 4.858 | 9.5 | 0.099 | 10.163 | 0.001
9.5 | 0.099 | 4.858 | 0.11 | 4.858 | 10.1577 | 0.00097474 |  |  | 5.294 | 10 | 0.109 | 11.075 | 0.001
10 | 0.109 | 5.294 | 0.12 | 5.294 | 11.0687 | 0.0010634 |  |  | 5.731 | 10.5 | 0.118 | 11.99 | 0.001
10.5 | 0.118 | 5.731 | 0.129 | 5.731 | 11.9819 | 0.0011431 |  |  | 6.17 | 11 | 0.127 | 12.909 | 0.001
11 | 0.127 | 6.17 | 0.138 | 6.17 | 12.8991 | 0.0012229 |  |  | 6.595 | 11.5 | 0.136 | 13.797 | 0.001
11.5 | 0.136 | 6.595 | 0.147 | 6.595 | 13.7871 | 0.0013026 |  |  | 7.034 | 12 | 0.145 | 14.717 | 0.001
12 | 0.145 | 7.034 | 0.156 | 7.034 | 14.7042 | 0.0013824 |  |  | 7.486 | 12.5 | 0.154 | 15.662 | 0.001
12.5 | 0.154 | 7.486 | 0.165 | 7.486 | 15.6484 | 0.0014621 |  |  | 7.91 | 13 | 0.164 | 16.55 | 0.001
13 | 0.164 | 7.91 | 0.175 | 7.91 | 16.5339 | 0.0015507 |  |  | 8.35 | 13.5 | 0.173 | 17.47 | 0.002
13.5 | 0.173 | 8.35 | 0.184 | 8.35 | 17.4529 | 0.0016305 |  |  | 8.808 | 14 | 0.182 | 18.428 | 0.002
14 | 0.182 | 8.808 | 0.193 | 8.808 | 18.4095 | 0.0017102 |  |  | 9.227 | 14.5 | 0.191 | 19.305 | 0.002
14.5 | 0.191 | 9.227 | 0.202 | 9.227 | 19.2845 | 0.00179 |  |  | 9.679 | 15 | 0.2 | 20.25 | 0.002
15 | 0.2 | 9.679 | 0.211 | 9.679 | 20.2283 | 0.0018697 |  |  | 10.105 | 15.5 | 0.209 | 21.141 | 0.002
15.5 | 0.209 | 10.105 | 0.22 | 10.105 | 21.1178 | 0.0019495 |  |  | 10.551 | 16 | 0.219 | 22.075 | 0.002
16 | 0.219 | 10.551 | 0.23 | 10.551 | 22.049 | 0.0020381 |  |  | 10.989 | 16.5 | 0.228 | 22.99 | 0.002
16.5 | 0.228 | 10.989 | 0.239 | 10.989 | 22.9634 | 0.0021178 |  |  | 11.411 | 17 | 0.237 | 23.874 | 0.002
17 | 0.237 | 11.411 | 0.248 | 11.411 | 23.8444 | 0.0021976 |  |  | 11.859 | 17.5 | 0.246 | 24.812 | 0.002
17.5 | 0.246 | 11.859 | 0.257 | 11.859 | 24.7796 | 0.0022773 |  |  | 12.281 | 18 | 0.255 | 25.695 | 0.002
18 | 0.255 | 12.281 | 0.266 | 12.281 | 25.6605 | 0.0023571 |  |  | 12.744 | 18.5 | 0.264 | 26.663 | 0.002
18.5 | 0.264 | 12.744 | 0.275 | 12.744 | 26.627 | 0.0024368 |  |  | 13.19 | 19 | 0.274 | 27.596 | 0.002
19 | 0.274 | 13.19 | 0.285 | 13.19 | 27.5578 | 0.0025255 |  |  | 13.64 | 19.5 | 0.283 | 28.538 | 0.003
19.5 | 0.283 | 13.64 | 0.294 | 13.64 | 28.497 | 0.0026052 |  |  | 14.089 | 20 | 0.292 | 29.477 | 0.003
20 | 0.292 | 14.089 | 0.303 | 14.089 | 29.4341 | 0.002685 |  |  | 14.529 | 20.5 | 0.301 | 30.396 | 0.003
20.5 | 0.301 | 14.529 | 0.312 | 14.529 | 30.3523 | 0.0027647 |  |  | 14.976 | 21 | 0.31 | 31.332 | 0.003
21 | 0.31 | 14.976 | 0.321 | 14.976 | 31.2852 | 0.0028445 |  |  | 15.418 | 21.5 | 0.319 | 32.257 | 0.003
21.5 | 0.319 | 15.418 | 0.33 | 15.418 | 32.2075 | 0.0029242 |  |  | 15.86 | 22 | 0.329 | 33.182 | 0.003
22 | 0.329 | 15.86 | 0.34 | 15.86 | 33.1297 | 0.0030128 |  |  | 16.311 | 22.5 | 0.338 | 34.125 | 0.003
22.5 | 0.338 | 16.311 | 0.349 | 16.311 | 34.0708 | 0.0030926 |  |  | 16.745 | 23 | 0.347 | 35.033 | 0.003
23 | 0.347 | 16.745 | 0.358 | 16.745 | 34.9763 | 0.0031723 |  |  | 17.176 | 23.5 | 0.356 | 35.936 | 0.003
23.5 | 0.356 | 17.176 | 0.367 | 17.176 | 35.8755 | 0.0032521 |  |  | 17.638 | 24 | 0.365 | 36.902 | 0.003
24 | 0.365 | 17.638 | 0.376 | 17.638 | 36.8394 | 0.0033318 |  |  | 18.096 | 24.5 | 0.374 | 37.86 | 0.003
24.5 | 0.374 | 18.096 | 0.385 | 18.096 | 37.795 | 0.0034116 |  |  | 18.532 | 25 | 0.384 | 38.773 | 0.003
25 | 0.384 | 18.532 | 0.395 | 18.532 | 38.7045 | 0.0035002 |  |  | 18.964 | 25.5 | 0.393 | 39.676 | 0.003
25.5 | 0.393 | 18.964 | 0.404 | 18.964 | 39.6057 | 0.0035799 |  |  | 19.411 | 26 | 0.402 | 40.612 | 0.004
26 | 0.402 | 19.411 | 0.413 | 19.411 | 40.5382 | 0.0036597 |  |  | 19.868 | 26.5 | 0.411 | 41.568 | 0.004
26.5 | 0.411 | 19.868 | 0.422 | 19.868 | 41.4915 | 0.0037394 |  |  | 20.321 | 27 | 0.42 | 42.516 | 0.004
27 | 0.42 | 20.321 | 0.431 | 20.321 | 42.4365 | 0.0038192 |  |  | 20.781 | 27.5 | 0.43 | 43.477 | 0.004
27.5 | 0.43 | 20.781 | 0.441 | 20.781 | 43.396 | 0.0039078 |  |  | 21.198 | 28 | 0.439 | 44.351 | 0.004
28 | 0.439 | 21.198 | 0.45 | 21.198 | 44.2658 | 0.0039876 |  |  | 21.64 | 28.5 | 0.448 | 45.274 | 0.004
28.5 | 0.448 | 21.64 | 0.459 | 21.64 | 45.1878 | 0.0040673 |  |  | 22.108 | 29 | 0.457 | 46.253 | 0.004
29 | 0.457 | 22.108 | 0.468 | 22.108 | 46.164 | 0.0041471 |  |  | 22.553 | 29.5 | 0.466 | 47.185 | 0.004
29.5 | 0.466 | 22.553 | 0.477 | 22.553 | 47.0922 | 0.0042268 |  |  | 22.994 | 30 | 0.475 | 48.108 | 0.004
30 | 0.475 | 22.994 | 0.486 | 22.994 | 48.0121 | 0.0043066 |  |  | 23.437 | 30.5 | 0.484 | 49.035 | 0.004
30.5 | 0.484 | 23.437 | 0.495 | 23.437 | 48.9361 | 0.0043863 |  |  | 23.889 | 31 | 0.494 | 49.98 | 0.004
31 | 0.494 | 23.889 | 0.505 | 23.889 | 49.8788 | 0.0044749 |  |  | 24.324 | 31.5 | 0.503 | 50.891 | 0.004
31.5 | 0.503 | 24.324 | 0.514 | 24.324 | 50.786 | 0.0045547 |  |  | 24.775 | 32 | 0.512 | 51.834 | 0.005
32 | 0.512 | 24.775 | 0.523 | 24.775 | 51.7268 | 0.0046344 |  |  | 25.208 | 32.5 | 0.521 | 52.741 | 0.005
32.5 | 0.521 | 25.208 | 0.532 | 25.208 | 52.6299 | 0.0047142 |  |  | 25.676 | 33 | 0.53 | 53.718 | 0.005
33 | 0.53 | 25.676 | 0.541 | 25.676 | 53.6061 | 0.0047939 |  |  | 26.128 | 33.5 | 0.54 | 54.664 | 0.005
33.5 | 0.54 | 26.128 | 0.551 | 26.128 | 54.5487 | 0.0048825 |  |  | 26.56 | 34 | 0.549 | 55.568 | 0.005
34 | 0.549 | 26.56 | 0.56 | 26.56 | 55.4498 | 0.0049623 |  |  | 27.002 | 34.5 | 0.558 | 56.493 | 0.005
34.5 | 0.558 | 27.002 | 0.569 | 27.002 | 56.3717 | 0.0050421 |  |  | 27.459 | 35 | 0.567 | 57.45 | 0.005
35 | 0.567 | 27.459 | 0.578 | 27.459 | 57.3249 | 0.0051218 |  |  | 27.915 | 35.5 | 0.576 | 58.403 | 0.005
35.5 | 0.576 | 27.915 | 0.587 | 27.915 | 58.2761 | 0.0052016 |  |  | 28.353 | 36 | 0.585 | 59.32 | 0.005
36 | 0.585 | 28.353 | 0.596 | 28.353 | 59.1897 | 0.0052813 |  |  | 28.79 | 36.5 | 0.595 | 60.233 | 0.005
36.5 | 0.595 | 28.79 | 0.606 | 28.79 | 60.1011 | 0.0053699 |  |  | 29.247 | 37 | 0.604 | 61.189 | 0.005
37 | 0.604 | 29.247 | 0.615 | 29.247 | 61.0544 | 0.0054497 |  |  | 29.68 | 37.5 | 0.613 | 62.097 | 0.005
37.5 | 0.613 | 29.68 | 0.624 | 29.68 | 61.9576 | 0.0055294 |  |  | 30.116 | 38 | 0.622 | 63.009 | 0.006
38 | 0.622 | 30.116 | 0.633 | 30.116 | 62.8671 | 0.0056092 |  |  | 30.57 | 38.5 | 0.631 | 63.957 | 0.006
38.5 | 0.631 | 30.57 | 0.642 | 30.57 | 63.8142 | 0.0056889 |  |  | 31.017 | 39 | 0.64 | 64.892 | 0.006
39 | 0.64 | 31.017 | 0.651 | 31.017 | 64.7467 | 0.0057687 |  |  | 31.47 | 39.5 | 0.649 | 65.842 | 0.006
39.5 | 0.649 | 31.47 | 0.66 | 31.47 | 65.6917 | 0.0058484 |  |  | 31.903 | 40 | 0.659 | 66.746 | 0.006
40 | 0.659 | 31.903 | 0.67 | 31.903 | 66.595 | 0.005937 |  |  | 32.36 | 40.5 | 0.668 | 67.704 | 0.006
40.5 | 0.668 | 32.36 | 0.679 | 32.36 | 67.5484 | 0.0060168 |  |  | 32.775 | 41 | 0.677 | 68.571 | 0.006
41 | 0.677 | 32.775 | 0.688 | 32.775 | 68.4142 | 0.0060965 |  |  | 33.222 | 41.5 | 0.686 | 69.507 | 0.006
41.5 | 0.686 | 33.222 | 0.697 | 33.222 | 69.3468 | 0.0061763 |  |  | 33.677 | 42 | 0.695 | 70.457 | 0.006
42 | 0.695 | 33.677 | 0.706 | 33.677 | 70.2961 | 0.006256 |  |  | 34.129 | 42.5 | 0.704 | 71.404 | 0.006
42.5 | 0.704 | 34.129 | 0.715 | 34.129 | 71.2393 | 0.0063358 |  |  | 34.547 | 43 | 0.714 | 72.278 | 0.006
43 | 0.714 | 34.547 | 0.725 | 34.547 | 72.1114 | 0.0064244 |  |  | 35.003 | 43.5 | 0.723 | 73.232 | 0.006
43.5 | 0.723 | 35.003 | 0.734 | 35.003 | 73.0629 | 0.0065042 |  |  | 35.44 | 44 | 0.732 | 74.147 | 0.006
44 | 0.732 | 35.44 | 0.743 | 35.44 | 73.9749 | 0.0065839 |  |  | 35.864 | 44.5 | 0.741 | 75.034 | 0.007
44.5 | 0.741 | 35.864 | 0.752 | 35.864 | 74.8597 | 0.0066637 |  |  | 36.243 | 45 | 0.75 | 75.828 | 0.007
45 | 0.75 | 36.243 | 0.761 | 36.243 | 75.6506 | 0.0067434 |  |  | 36.684 | 45.5 | 0.76 | 76.75 | 0.007
45.5 | 0.76 | 36.684 | 0.771 | 36.684 | 76.571 | 0.006832 |  |  | 37.116 | 46 | 0.769 | 77.653 | 0.007
46 | 0.769 | 37.116 | 0.78 | 37.116 | 77.4727 | 0.0069118 |  |  | 37.523 | 46.5 | 0.778 | 78.505 | 0.007
46.5 | 0.778 | 37.523 | 0.789 | 37.523 | 78.3222 | 0.0069915 |  |  | 37.991 | 47 | 0.787 | 79.484 | 0.007
47 | 0.787 | 37.991 | 0.798 | 37.991 | 79.2991 | 0.0070713 |  |  | 38.384 | 47.5 | 0.796 | 80.307 | 0.007
47.5 | 0.796 | 38.384 | 0.807 | 38.384 | 80.1195 | 0.007151 |  |  | 38.762 | 48 | 0.805 | 81.098 | 0.007
48 | 0.805 | 38.762 | 0.816 | 38.762 | 80.9086 | 0.0072308 |  |  | 39.092 | 48.5 | 0.814 | 81.787 | 0.007
48.5 | 0.814 | 39.092 | 0.825 | 39.092 | 81.5976 | 0.0073105 |  |  | 39.542 | 49 | 0.824 | 82.73 | 0.007
49 | 0.824 | 39.542 | 0.835 | 39.542 | 82.5372 | 0.0073991 |  |  | 39.968 | 49.5 | 0.833 | 83.619 | 0.007
49.5 | 0.833 | 39.968 | 0.844 | 39.968 | 83.4266 | 0.0074789 |  |  | 40.394 | 50 | 0.842 | 84.512 | 0.007
50 | 0.842 | 40.394 | 0.853 | 40.394 | 84.3162 | 0.0075586 |  |  | 40.782 | 50.5 | 0.851 | 85.322 | 0.008
50.5 | 0.851 | 40.782 | 0.862 | 40.782 | 85.1265 | 0.0076384 |  |  | 41.175 | 51 | 0.86 | 86.146 | 0.008
51 | 0.86 | 41.175 | 0.871 | 41.175 | 85.9473 | 0.0077181 |  |  | 41.586 | 51.5 | 0.87 | 87.005 | 0.008
51.5 | 0.87 | 41.586 | 0.881 | 41.586 | 86.8058 | 0.0078068 |  |  | 42.025 | 52 | 0.879 | 87.924 | 0.008
52 | 0.879 | 42.025 | 0.89 | 42.025 | 87.7227 | 0.0078865 |  |  | 42.457 | 52.5 | 0.888 | 88.828 | 0.008
52.5 | 0.888 | 42.457 | 0.899 | 42.457 | 88.6251 | 0.0079663 |  |  | 42.9 | 53 | 0.897 | 89.754 | 0.008
53 | 0.897 | 42.9 | 0.908 | 42.9 | 89.5505 | 0.008046 |  |  | 43.323 | 53.5 | 0.906 | 90.64 | 0.008
53.5 | 0.906 | 43.323 | 0.917 | 43.323 | 90.4343 | 0.0081258 |  |  | 43.757 | 54 | 0.915 | 91.548 | 0.008
54 | 0.915 | 43.757 | 0.926 | 43.757 | 91.341 | 0.0082055 |  |  | 44.167 | 54.5 | 0.924 | 92.404 | 0.008
54.5 | 0.924 | 44.167 | 0.935 | 44.167 | 92.1978 | 0.0082853 |  |  | 44.559 | 55 | 0.934 | 93.226 | 0.008
55 | 0.934 | 44.559 | 0.945 | 44.559 | 93.0172 | 0.0083739 |  |  | 44.975 | 55.5 | 0.943 | 94.095 | 0.008
55.5 | 0.943 | 44.975 | 0.954 | 44.975 | 93.8866 | 0.0084536 |  |  | 45.379 | 56 | 0.952 | 94.94 | 0.008
56 | 0.952 | 45.379 | 0.963 | 45.379 | 94.731 | 0.0085334 |  |  | 45.791 | 56.5 | 0.961 | 95.804 | 0.009
56.5 | 0.961 | 45.791 | 0.972 | 45.791 | 95.5923 | 0.0086131 |  |  | 45.926 | 57 | 0.97 | 96.085 | 0.009
57 | 0.97 | 45.926 | 0.981 | 45.926 | 95.8753 | 0.0086929 |  |  | 46.33 | 57.5 | 0.98 | 96.931 | 0.009
57.5 | 0.98 | 46.33 | 0.991 | 46.33 | 96.7202 | 0.0087815 |  |  | 46.74 | 58 | 0.989 | 97.788 | 0.009
58 | 0.989 | 46.74 | 1 | 46.74 | 97.5775 | 0.0088613 |  |  | 47.144 | 58.5 | 0.998 | 98.633 | 0.009
58.5 | 0.998 | 47.144 | 1.009 | 47.144 | 98.4223 | 0.008941 |  |  | 47.508 | 59 | 1.007 | 99.395 | 0.009
59 | 1.007 | 47.508 | 1.018 | 47.508 | 99.1838 | 0.0090208 |  |  | 47.915 | 59.5 | 1.016 | 100.248 | 0.009
59.5 | 1.016 | 47.915 | 1.027 | 47.915 | 100.035 | 0.0091005 |  |  | 48.331 | 60 | 1.025 | 101.116 | 0.009
60 | 1.025 | 48.331 | 1.036 | 48.331 | 100.9052 | 0.0091803 |  |  | 48.68 | 60.5 | 1.034 | 101.847 | 0.009
60.5 | 1.034 | 48.68 | 1.045 | 48.68 | 101.6356 | 0.00926 |  |  | 49.079 | 61 | 1.044 | 102.683 | 0.009
61 | 1.044 | 49.079 | 1.055 | 49.079 | 102.4707 | 0.0093486 |  |  | 49.481 | 61.5 | 1.053 | 103.524 | 0.009
61.5 | 1.053 | 49.481 | 1.064 | 49.481 | 103.3119 | 0.0094284 |  |  | 49.89 | 62 | 1.062 | 104.38 | 0.009
62 | 1.062 | 49.89 | 1.073 | 49.89 | 104.1678 | 0.0095081 |  |  | 49.663 | 62.5 | 1.071 | 103.904 | 0.009
62.5 | 1.071 | 49.663 | 1.082 | 49.663 | 103.6959 | 0.0095879 |  |  | 50.051 | 63 | 1.08 | 104.715 | 0.01
63 | 1.08 | 50.051 | 1.091 | 50.051 | 104.5081 | 0.0096676 |  |  | 50.311 | 63.5 | 1.089 | 105.259 | 0.01
63.5 | 1.089 | 50.311 | 1.1 | 50.311 | 105.0532 | 0.0097474 |  |  | 50.582 | 64 | 1.099 | 105.827 | 0.01
64 | 1.099 | 50.582 | 1.11 | 50.582 | 105.6216 | 0.009836 |  |  | 50.992 | 64.5 | 1.108 | 106.684 | 0.01
64.5 | 1.108 | 50.992 | 1.119 | 50.992 | 106.4801 | 0.0099157 |  |  | 51.389 | 65 | 1.117 | 107.515 | 0.01
65 | 1.117 | 51.389 | 1.128 | 51.389 | 107.3115 | 0.0099955 |  |  | 51.808 | 65.5 | 1.126 | 108.392 | 0.01
65.5 | 1.126 | 51.808 | 1.137 | 51.808 | 108.189 | 0.010075 |  |  | 52.221 | 66 | 1.135 | 109.256 | 0.01
66 | 1.135 | 52.221 | 1.146 | 52.221 | 109.0541 | 0.010155 |  |  | 52.658 | 66.5 | 1.144 | 110.17 | 0.01
66.5 | 1.144 | 52.658 | 1.155 | 52.658 | 109.9694 | 0.010235 |  |  | 53.039 | 67 | 1.154 | 110.967 | 0.01
67 | 1.154 | 53.039 | 1.165 | 53.039 | 110.7681 | 0.010323 |  |  | 53.245 | 67.5 | 1.163 | 111.398 | 0.01
67.5 | 1.163 | 53.245 | 1.174 | 53.245 | 111.2012 | 0.010403 |  |  | 53.646 | 68 | 1.172 | 112.238 | 0.01
68 | 1.172 | 53.646 | 1.183 | 53.646 | 112.0417 | 0.010483 |  |  | 54.018 | 68.5 | 1.181 | 113.016 | 0.01
68.5 | 1.181 | 54.018 | 1.192 | 54.018 | 112.8217 | 0.010563 |  |  | 54.125 | 69 | 1.19 | 113.24 | 0.011
69 | 1.19 | 54.125 | 1.201 | 54.125 | 113.0483 | 0.010642 |  |  | 54.531 | 69.5 | 1.199 | 114.089 | 0.011
69.5 | 1.199 | 54.531 | 1.21 | 54.531 | 113.8995 | 0.010722 |  |  | 54.946 | 70 | 1.209 | 114.956 | 0.011
70 | 1.209 | 54.946 | 1.22 | 54.946 | 114.77 | 0.010811 |  |  | 55.319 | 70.5 | 1.218 | 115.737 | 0.011
70.5 | 1.218 | 55.319 | 1.229 | 55.319 | 115.5525 | 0.01089 |  |  | 55.714 | 71 | 1.227 | 116.565 | 0.011
71 | 1.227 | 55.714 | 1.238 | 55.714 | 116.3811 | 0.01097 |  |  | 56.09 | 71.5 | 1.236 | 117.35 | 0.011
71.5 | 1.236 | 56.09 | 1.247 | 56.09 | 117.1701 | 0.01105 |  |  | 56.484 | 72 | 1.245 | 118.174 | 0.011
72 | 1.245 | 56.484 | 1.256 | 56.484 | 117.9969 | 0.01113 |  |  | 56.861 | 72.5 | 1.254 | 118.964 | 0.011
72.5 | 1.254 | 56.861 | 1.265 | 56.861 | 118.7882 | 0.011209 |  |  | 57.266 | 73 | 1.264 | 119.811 | 0.011
73 | 1.264 | 57.266 | 1.275 | 57.266 | 119.6387 | 0.011298 |  |  | 57.644 | 73.5 | 1.273 | 120.602 | 0.011
73.5 | 1.273 | 57.644 | 1.284 | 57.644 | 120.4324 | 0.011378 |  |  | 57.782 | 74 | 1.282 | 120.89 | 0.011
74 | 1.282 | 57.782 | 1.293 | 57.782 | 120.7248 | 0.011458 |  |  | 58.171 | 74.5 | 1.291 | 121.705 | 0.011
74.5 | 1.291 | 58.171 | 1.302 | 58.171 | 121.5417 | 0.011537 |  |  | 58.568 | 75 | 1.3 | 122.535 | 0.012
75 | 1.3 | 58.568 | 1.311 | 58.568 | 122.3755 | 0.011617 |  |  | 58.968 | 75.5 | 1.309 | 123.372 | 0.012
75.5 | 1.309 | 58.968 | 1.32 | 58.968 | 123.2157 | 0.011697 |  |  | 59.35 | 76 | 1.319 | 124.172 | 0.012
76 | 1.319 | 59.35 | 1.33 | 59.35 | 124.0189 | 0.011785 |  |  | 59.499 | 76.5 | 1.328 | 124.483 | 0.012
76.5 | 1.328 | 59.499 | 1.339 | 59.499 | 124.3348 | 0.011865 |  |  | 59.872 | 77 | 1.337 | 125.262 | 0.012
77 | 1.337 | 59.872 | 1.348 | 59.872 | 125.119 | 0.011945 |  |  | 60.247 | 77.5 | 1.346 | 126.048 | 0.012
77.5 | 1.346 | 60.247 | 1.357 | 60.247 | 125.9075 | 0.012025 |  |  | 60.635 | 78 | 1.355 | 126.86 | 0.012
78 | 1.355 | 60.635 | 1.366 | 60.635 | 126.7232 | 0.012104 |  |  | 61.041 | 78.5 | 1.364 | 127.708 | 0.012
78.5 | 1.364 | 61.041 | 1.375 | 61.041 | 127.5768 | 0.012184 |  |  | 61.421 | 79 | 1.374 | 128.504 | 0.012
79 | 1.374 | 61.421 | 1.385 | 61.421 | 128.3767 | 0.012273 |  |  | 61.575 | 79.5 | 1.383 | 128.827 | 0.012
79.5 | 1.383 | 61.575 | 1.394 | 61.575 | 128.7038 | 0.012353 |  |  | 61.965 | 80 | 1.392 | 129.642 | 0.012
80 | 1.392 | 61.965 | 1.403 | 61.965 | 129.5243 | 0.012432 |  |  | 62.326 | 80.5 | 1.401 | 130.398 | 0.012
80.5 | 1.401 | 62.326 | 1.412 | 62.326 | 130.2844 | 0.012512 |  |  | 62.494 | 81 | 1.41 | 130.749 | 0.012
81 | 1.41 | 62.494 | 1.421 | 62.494 | 130.6411 | 0.012592 |  |  | 62.871 | 81.5 | 1.419 | 131.537 | 0.013
81.5 | 1.419 | 62.871 | 1.43 | 62.871 | 131.4349 | 0.012672 |  |  | 63.259 | 82 | 1.429 | 132.348 | 0.013
82 | 1.429 | 63.259 | 1.44 | 63.259 | 132.2524 | 0.01276 |  |  | 63.64 | 82.5 | 1.438 | 133.145 | 0.013
82.5 | 1.438 | 63.64 | 1.449 | 63.64 | 133.0549 | 0.01284 |  |  | 64.027 | 83 | 1.447 | 133.957 | 0.013
83 | 1.447 | 64.027 | 1.458 | 64.027 | 133.87 | 0.01292 |  |  | 64.275 | 83.5 | 1.456 | 134.476 | 0.013
83.5 | 1.456 | 64.275 | 1.467 | 64.275 | 134.3946 | 0.012999 |  |  | 64.631 | 84 | 1.465 | 135.22 | 0.013
84 | 1.465 | 64.631 | 1.476 | 64.631 | 135.1453 | 0.013079 |  |  | 64.994 | 84.5 | 1.474 | 135.98 | 0.013
84.5 | 1.474 | 64.994 | 1.485 | 64.994 | 135.9107 | 0.013159 |  |  | 65.392 | 85 | 1.484 | 136.811 | 0.013
85 | 1.484 | 65.392 | 1.495 | 65.392 | 136.7501 | 0.013248 |  |  | 65.632 | 85.5 | 1.493 | 137.314 | 0.013
85.5 | 1.493 | 65.632 | 1.504 | 65.632 | 137.2586 | 0.013327 |  |  | 65.7 | 86 | 1.502 | 137.456 | 0.013
86 | 1.502 | 65.7 | 1.513 | 65.7 | 137.4075 | 0.013407 |  |  | 66.056 | 86.5 | 1.511 | 138.201 | 0.013
86.5 | 1.511 | 66.056 | 1.522 | 66.056 | 138.1589 | 0.013487 |  |  | 66.44 | 87 | 1.52 | 139.004 | 0.013
87 | 1.52 | 66.44 | 1.531 | 66.44 | 138.969 | 0.013567 |  |  | 66.791 | 87.5 | 1.529 | 139.738 | 0.014
87.5 | 1.529 | 66.791 | 1.54 | 66.791 | 139.7102 | 0.013646 |  |  | 66.332 | 88 | 1.539 | 138.779 | 0.014
88 | 1.539 | 66.332 | 1.55 | 66.332 | 138.758 | 0.013735 |  |  | 66.688 | 88.5 | 1.548 | 139.523 | 0.014
88.5 | 1.548 | 66.688 | 1.559 | 66.688 | 139.5099 | 0.013815 |  |  | 67.04 | 89 | 1.557 | 140.26 | 0.014
89 | 1.557 | 67.04 | 1.568 | 67.04 | 140.2536 | 0.013894 |  |  | 67.376 | 89.5 | 1.566 | 140.962 | 0.014
89.5 | 1.566 | 67.376 | 1.577 | 67.376 | 140.964 | 0.013974 |  |  | 67.743 | 90 | 1.575 | 141.731 | 0.014
90 | 1.575 | 67.743 | 1.586 | 67.743 | 141.7395 | 0.014054 |  |  | 68.067 | 90.5 | 1.584 | 142.408 | 0.014
90.5 | 1.584 | 68.067 | 1.595 | 68.067 | 142.4251 | 0.014134 |  |  | 68.446 | 91 | 1.594 | 143.2 | 0.014
91 | 1.594 | 68.446 | 1.605 | 68.446 | 143.2268 | 0.014222 |  |  | 68.684 | 91.5 | 1.603 | 143.7 | 0.014
91.5 | 1.603 | 68.684 | 1.614 | 68.684 | 143.7328 | 0.014302 |  |  | 68.585 | 92 | 1.612 | 143.492 | 0.014
92 | 1.612 | 68.585 | 1.623 | 68.585 | 143.5337 | 0.014382 |  |  | 68.914 | 92.5 | 1.621 | 144.18 | 0.014
92.5 | 1.621 | 68.914 | 1.632 | 68.914 | 144.2304 | 0.014462 |  |  | 69.263 | 93 | 1.63 | 144.911 | 0.014
93 | 1.63 | 69.263 | 1.641 | 69.263 | 144.9691 | 0.014541 |  |  | 69.618 | 93.5 | 1.64 | 145.653 | 0.015
93.5 | 1.64 | 69.618 | 1.651 | 69.618 | 145.7215 | 0.01463 |  |  | 69.957 | 94 | 1.649 | 146.362 | 0.015
94 | 1.649 | 69.957 | 1.66 | 69.957 | 146.4397 | 0.01471 |  |  | 70.273 | 94.5 | 1.658 | 147.024 | 0.015
94.5 | 1.658 | 70.273 | 1.669 | 70.273 | 147.1099 | 0.014789 |  |  | 70.557 | 95 | 1.667 | 147.619 | 0.015
95 | 1.667 | 70.557 | 1.678 | 70.557 | 147.7132 | 0.014869 |  |  | 70.547 | 95.5 | 1.676 | 147.596 | 0.015
95.5 | 1.676 | 70.547 | 1.687 | 70.547 | 147.7012 | 0.014949 |  |  | 66.585 | 96 | 1.685 | 139.307 | 0.015
96 | 1.685 | 66.585 | 1.696 | 66.585 | 139.4146 | 0.015029 |  |  | 66.719 | 96.5 | 1.694 | 139.588 | 0.015
96.5 | 1.694 | 66.719 | 1.705 | 66.719 | 139.7038 | 0.015108 |  |  | 65.141 | 97 | 1.704 | 136.287 | 0.015
97 | 1.704 | 65.141 | 1.715 | 65.141 | 136.409 | 0.015197 |  |  | 65.244 | 97.5 | 1.713 | 136.502 | 0.015
97.5 | 1.713 | 65.244 | 1.724 | 65.244 | 136.6333 | 0.015277 |  |  | 65.418 | 98 | 1.722 | 136.867 | 0.015
98 | 1.722 | 65.418 | 1.733 | 65.418 | 137.0064 | 0.015357 |  |  | 65.665 | 98.5 | 1.731 | 137.382 | 0.015
98.5 | 1.731 | 65.665 | 1.742 | 65.665 | 137.5325 | 0.015436 |  |  | 65.779 | 99 | 1.74 | 137.622 | 0.015
99 | 1.74 | 65.779 | 1.751 | 65.779 | 137.7802 | 0.015516 |  |  | 27.019 | 99.37 | 1.747 | 56.528 | 0.015
99.37 | 1.747 | 27.019 | 1.758 | 27.019 | 56.5967 | 0.015578

## S5(water)
length (mm) | width (mm) | thick (mm) |  | Span L (mm)
50.72 | 4.96 | 2.0766 |  | 40
Data Acquisition
Time | Displacement | Force | displ (zeroed) | force | Flexural Stress | Flexural Strain |  |  | Load (N) | Time (s) | Extension (mm) | Stress (Mpa) | Strain (mm/mm)
Sec | mm | N | mm | N | Mpa | mm/mm |  |  | 0.014 | 1 | -0.096 | 0.041 | -0.001
1 | -0.096 | 0.014 | 0 | 0.014 | 0.039273 | 0 | Flexural Strength (Mpa) |  | -0.002 | 1.5 | -0.085 | -0.006 | -0.001
1.5 | -0.085 | -0.002 | 0 | 0.002 | 0.0056104 | 0 | 197.8173 |  | 0.024 | 2 | -0.074 | 0.066 | -0.001
2 | -0.074 | 0.024 | 0 | 0.024 | 0.067325 | 0 | Chord Modulus |  | 0.024 | 2.5 | -0.063 | 0.068 | 0
2.5 | -0.063 | 0.024 | 0 | 0.024 | 0.067325 | 0 | 14863.3925 | Mpa | 0.014 | 3 | -0.052 | 0.04 | 0
3 | -0.052 | 0.014 | 0 | 0.014 | 0.039273 | 0 | Tangent Modulus |  | 0.019 | 3.5 | -0.042 | 0.052 | 0
3.5 | -0.042 | 0.019 | 0 | 0.019 | 0.053299 | 0 | 14038.0015 | MPa | 0.136 | 4 | -0.031 | 0.38 | 0
4 | -0.031 | 0.136 | 0 | 0.136 | 0.38151 | 0 |  |  | 0.491 | 4.5 | -0.02 | 1.378 | 0
4.5 | -0.02 | 0.491 | 0.011 | 0.491 | 1.3773 | 8.566e-05 | Breaking Stress | Strain % | 0.859 | 5 | -0.009 | 2.41 | 0
5 | -0.009 | 0.859 | 0.022 | 0.859 | 2.4094 | 0.00017132 | 197.8173 | 1.5777 | 1.276 | 5.5 | 0.002 | 3.578 | 0
5.5 | 0.002 | 1.276 | 0.033 | 1.276 | 3.5788 | 0.00025698 |  |  | 1.676 | 6 | 0.013 | 4.7 | 0
6 | 0.013 | 1.676 | 0.044 | 1.676 | 4.7005 | 0.00034264 |  |  | 2.076 | 6.5 | 0.023 | 5.82 | 0
6.5 | 0.023 | 2.076 | 0.054 | 2.076 | 5.822 | 0.00042051 |  |  | 2.493 | 7 | 0.034 | 6.99 | 0
7 | 0.034 | 2.493 | 0.065 | 2.493 | 6.9911 | 0.00050617 |  |  | 2.903 | 7.5 | 0.045 | 8.141 | 0
7.5 | 0.045 | 2.903 | 0.076 | 2.903 | 8.1405 | 0.00059183 |  |  | 3.312 | 8 | 0.056 | 9.286 | 0
8 | 0.056 | 3.312 | 0.087 | 3.312 | 9.2869 | 0.00067749 |  |  | 3.708 | 8.5 | 0.067 | 10.398 | 0.001
8.5 | 0.067 | 3.708 | 0.098 | 3.708 | 10.3968 | 0.00076315 |  |  | 4.139 | 9 | 0.078 | 11.607 | 0.001
9 | 0.078 | 4.139 | 0.109 | 4.139 | 11.6047 | 0.00084881 |  |  | 4.518 | 9.5 | 0.088 | 12.67 | 0.001
9.5 | 0.088 | 4.518 | 0.119 | 4.518 | 12.6667 | 0.00092668 |  |  | 4.863 | 10 | 0.099 | 13.636 | 0.001
10 | 0.099 | 4.863 | 0.13 | 4.863 | 13.6333 | 0.0010123 |  |  | 5.015 | 10.5 | 0.11 | 14.062 | 0.001
10.5 | 0.11 | 5.015 | 0.141 | 5.015 | 14.0588 | 0.001098 |  |  | 5.242 | 11 | 0.121 | 14.7 | 0.001
11 | 0.121 | 5.242 | 0.152 | 5.242 | 14.6945 | 0.0011837 |  |  | 5.643 | 11.5 | 0.132 | 15.824 | 0.001
11.5 | 0.132 | 5.643 | 0.163 | 5.643 | 15.8179 | 0.0012693 |  |  | 6.069 | 12 | 0.143 | 17.018 | 0.001
12 | 0.143 | 6.069 | 0.174 | 6.069 | 17.0113 | 0.001355 |  |  | 6.508 | 12.5 | 0.153 | 18.249 | 0.001
12.5 | 0.153 | 6.508 | 0.184 | 6.508 | 18.2411 | 0.0014329 |  |  | 6.945 | 13 | 0.164 | 19.476 | 0.001
13 | 0.164 | 6.945 | 0.195 | 6.945 | 19.4652 | 0.0015185 |  |  | 7.385 | 13.5 | 0.175 | 20.708 | 0.001
13.5 | 0.175 | 7.385 | 0.206 | 7.385 | 20.6975 | 0.0016042 |  |  | 7.841 | 14 | 0.186 | 21.988 | 0.001
14 | 0.186 | 7.841 | 0.217 | 7.841 | 21.9747 | 0.0016898 |  |  | 8.273 | 14.5 | 0.197 | 23.199 | 0.002
14.5 | 0.197 | 8.273 | 0.228 | 8.273 | 23.1845 | 0.0017755 |  |  | 8.73 | 15 | 0.208 | 24.48 | 0.002
15 | 0.208 | 8.73 | 0.239 | 8.73 | 24.4643 | 0.0018612 |  |  | 9.178 | 15.5 | 0.218 | 25.735 | 0.002
15.5 | 0.218 | 9.178 | 0.249 | 9.178 | 25.7188 | 0.001939 |  |  | 9.646 | 16 | 0.229 | 27.048 | 0.002
16 | 0.229 | 9.646 | 0.26 | 9.646 | 27.0293 | 0.0020247 |  |  | 10.085 | 16.5 | 0.24 | 28.281 | 0.002
16.5 | 0.24 | 10.085 | 0.271 | 10.085 | 28.2584 | 0.0021103 |  |  | 10.519 | 17 | 0.251 | 29.498 | 0.002
17 | 0.251 | 10.519 | 0.282 | 10.519 | 29.4735 | 0.002196 |  |  | 10.983 | 17.5 | 0.262 | 30.798 | 0.002
17.5 | 0.262 | 10.983 | 0.293 | 10.983 | 30.7726 | 0.0022817 |  |  | 11.436 | 18 | 0.273 | 32.067 | 0.002
18 | 0.273 | 11.436 | 0.304 | 11.436 | 32.0408 | 0.0023673 |  |  | 11.863 | 18.5 | 0.283 | 33.266 | 0.002
18.5 | 0.283 | 11.863 | 0.314 | 11.863 | 33.2361 | 0.0024452 |  |  | 12.33 | 19 | 0.294 | 34.576 | 0.002
19 | 0.294 | 12.33 | 0.325 | 12.33 | 34.5435 | 0.0025309 |  |  | 12.787 | 19.5 | 0.305 | 35.856 | 0.002
19.5 | 0.305 | 12.787 | 0.336 | 12.787 | 35.8227 | 0.0026165 |  |  | 13.242 | 20 | 0.316 | 37.132 | 0.002
20 | 0.316 | 13.242 | 0.347 | 13.242 | 37.0963 | 0.0027022 |  |  | 13.678 | 20.5 | 0.327 | 38.354 | 0.003
20.5 | 0.327 | 13.678 | 0.358 | 13.678 | 38.3167 | 0.0027878 |  |  | 14.132 | 21 | 0.338 | 39.628 | 0.003
21 | 0.338 | 14.132 | 0.369 | 14.132 | 39.5874 | 0.0028735 |  |  | 14.564 | 21.5 | 0.348 | 40.839 | 0.003
21.5 | 0.348 | 14.564 | 0.379 | 14.564 | 40.7966 | 0.0029514 |  |  | 15.008 | 22 | 0.359 | 42.085 | 0.003
22 | 0.359 | 15.008 | 0.39 | 15.008 | 42.0392 | 0.003037 |  |  | 15.475 | 22.5 | 0.37 | 43.393 | 0.003
22.5 | 0.37 | 15.475 | 0.401 | 15.475 | 43.3463 | 0.0031227 |  |  | 15.911 | 23 | 0.381 | 44.616 | 0.003
23 | 0.381 | 15.911 | 0.412 | 15.911 | 44.5665 | 0.0032083 |  |  | 16.37 | 23.5 | 0.392 | 45.903 | 0.003
23.5 | 0.392 | 16.37 | 0.423 | 16.37 | 45.8511 | 0.003294 |  |  | 16.818 | 24 | 0.403 | 47.159 | 0.003
24 | 0.403 | 16.818 | 0.434 | 16.818 | 47.1049 | 0.0033797 |  |  | 17.249 | 24.5 | 0.413 | 48.369 | 0.003
24.5 | 0.413 | 17.249 | 0.444 | 17.249 | 48.3111 | 0.0034575 |  |  | 17.691 | 25 | 0.424 | 49.607 | 0.003
25 | 0.424 | 17.691 | 0.455 | 17.691 | 49.5481 | 0.0035432 |  |  | 18.155 | 25.5 | 0.435 | 50.909 | 0.003
25.5 | 0.435 | 18.155 | 0.466 | 18.155 | 50.8467 | 0.0036289 |  |  | 18.605 | 26 | 0.446 | 52.171 | 0.003
26 | 0.446 | 18.605 | 0.477 | 18.605 | 52.106 | 0.0037145 |  |  | 19.03 | 26.5 | 0.457 | 53.363 | 0.004
26.5 | 0.457 | 19.03 | 0.488 | 19.03 | 53.2954 | 0.0038002 |  |  | 19.482 | 27 | 0.468 | 54.63 | 0.004
27 | 0.468 | 19.482 | 0.499 | 19.482 | 54.5604 | 0.0038858 |  |  | 19.942 | 27.5 | 0.478 | 55.919 | 0.004
27.5 | 0.478 | 19.942 | 0.509 | 19.942 | 55.8478 | 0.0039637 |  |  | 20.382 | 28 | 0.489 | 57.154 | 0.004
28 | 0.489 | 20.382 | 0.52 | 20.382 | 57.0792 | 0.0040494 |  |  | 20.845 | 28.5 | 0.5 | 58.451 | 0.004
28.5 | 0.5 | 20.845 | 0.531 | 20.845 | 58.375 | 0.004135 |  |  | 21.265 | 29 | 0.511 | 59.629 | 0.004
29 | 0.511 | 21.265 | 0.542 | 21.265 | 59.5504 | 0.0042207 |  |  | 21.724 | 29.5 | 0.522 | 60.917 | 0.004
29.5 | 0.522 | 21.724 | 0.553 | 21.724 | 60.8351 | 0.0043063 |  |  | 22.162 | 30 | 0.533 | 62.145 | 0.004
30 | 0.533 | 22.162 | 0.564 | 22.162 | 62.061 | 0.004392 |  |  | 22.636 | 30.5 | 0.543 | 63.474 | 0.004
30.5 | 0.543 | 22.636 | 0.574 | 22.636 | 63.3877 | 0.0044699 |  |  | 23.064 | 31 | 0.554 | 64.673 | 0.004
31 | 0.554 | 23.064 | 0.585 | 23.064 | 64.5857 | 0.0045555 |  |  | 23.519 | 31.5 | 0.565 | 65.95 | 0.004
31.5 | 0.565 | 23.519 | 0.596 | 23.519 | 65.8593 | 0.0046412 |  |  | 23.959 | 32 | 0.576 | 67.185 | 0.004
32 | 0.576 | 23.959 | 0.607 | 23.959 | 67.0909 | 0.0047269 |  |  | 24.405 | 32.5 | 0.587 | 68.433 | 0.005
32.5 | 0.587 | 24.405 | 0.618 | 24.405 | 68.3393 | 0.0048125 |  |  | 24.822 | 33 | 0.598 | 69.604 | 0.005
33 | 0.598 | 24.822 | 0.629 | 24.822 | 69.5066 | 0.0048982 |  |  | 25.261 | 33.5 | 0.608 | 70.834 | 0.005
33.5 | 0.608 | 25.261 | 0.639 | 25.261 | 70.7356 | 0.0049761 |  |  | 25.707 | 34 | 0.619 | 72.086 | 0.005
34 | 0.619 | 25.707 | 0.65 | 25.707 | 71.9842 | 0.0050617 |  |  | 26.143 | 34.5 | 0.63 | 73.309 | 0.005
34.5 | 0.63 | 26.143 | 0.661 | 26.143 | 73.2048 | 0.0051474 |  |  | 26.578 | 35 | 0.641 | 74.528 | 0.005
35 | 0.641 | 26.578 | 0.672 | 26.578 | 74.4228 | 0.005233 |  |  | 27.036 | 35.5 | 0.652 | 75.813 | 0.005
35.5 | 0.652 | 27.036 | 0.683 | 27.036 | 75.7051 | 0.0053187 |  |  | 27.467 | 36 | 0.663 | 77.021 | 0.005
36 | 0.663 | 27.467 | 0.694 | 27.467 | 76.912 | 0.0054044 |  |  | 27.899 | 36.5 | 0.673 | 78.233 | 0.005
36.5 | 0.673 | 27.899 | 0.704 | 27.899 | 78.1217 | 0.0054822 |  |  | 28.338 | 37 | 0.684 | 79.463 | 0.005
37 | 0.684 | 28.338 | 0.715 | 28.338 | 79.3511 | 0.0055679 |  |  | 28.764 | 37.5 | 0.695 | 80.657 | 0.005
37.5 | 0.695 | 28.764 | 0.726 | 28.764 | 80.5441 | 0.0056535 |  |  | 29.217 | 38 | 0.706 | 81.927 | 0.005
38 | 0.706 | 29.217 | 0.737 | 29.217 | 81.8129 | 0.0057392 |  |  | 29.628 | 38.5 | 0.717 | 83.08 | 0.006
38.5 | 0.717 | 29.628 | 0.748 | 29.628 | 82.9641 | 0.0058249 |  |  | 30.047 | 39 | 0.728 | 84.256 | 0.006
39 | 0.728 | 30.047 | 0.759 | 30.047 | 84.1378 | 0.0059105 |  |  | 30.484 | 39.5 | 0.738 | 85.48 | 0.006
39.5 | 0.738 | 30.484 | 0.769 | 30.484 | 85.362 | 0.0059884 |  |  | 30.909 | 40 | 0.749 | 86.672 | 0.006
40 | 0.749 | 30.909 | 0.78 | 30.909 | 86.5527 | 0.0060741 |  |  | 31.344 | 40.5 | 0.76 | 87.892 | 0.006
40.5 | 0.76 | 31.344 | 0.791 | 31.344 | 87.7714 | 0.0061597 |  |  | 31.785 | 41 | 0.771 | 89.128 | 0.006
41 | 0.771 | 31.785 | 0.802 | 31.785 | 89.0071 | 0.0062454 |  |  | 32.185 | 41.5 | 0.782 | 90.249 | 0.006
41.5 | 0.782 | 32.185 | 0.813 | 32.185 | 90.1281 | 0.006331 |  |  | 32.619 | 42 | 0.793 | 91.468 | 0.006
42 | 0.793 | 32.619 | 0.824 | 32.619 | 91.3444 | 0.0064167 |  |  | 33.021 | 42.5 | 0.803 | 92.594 | 0.006
42.5 | 0.803 | 33.021 | 0.834 | 33.021 | 92.4711 | 0.0064946 |  |  | 33.43 | 43 | 0.814 | 93.742 | 0.006
43 | 0.814 | 33.43 | 0.845 | 33.43 | 93.6176 | 0.0065802 |  |  | 33.84 | 43.5 | 0.825 | 94.891 | 0.006
43.5 | 0.825 | 33.84 | 0.856 | 33.84 | 94.767 | 0.0066659 |  |  | 34.251 | 44 | 0.836 | 96.044 | 0.007
44 | 0.836 | 34.251 | 0.867 | 34.251 | 95.9193 | 0.0067515 |  |  | 34.631 | 44.5 | 0.847 | 97.111 | 0.007
44.5 | 0.847 | 34.631 | 0.878 | 34.631 | 96.9849 | 0.0068372 |  |  | 35.018 | 45 | 0.858 | 98.196 | 0.007
45 | 0.858 | 35.018 | 0.889 | 35.018 | 98.0703 | 0.0069229 |  |  | 35.434 | 45.5 | 0.868 | 99.36 | 0.007
45.5 | 0.868 | 35.434 | 0.899 | 35.434 | 99.2368 | 0.0070007 |  |  | 35.82 | 46 | 0.879 | 100.445 | 0.007
46 | 0.879 | 35.82 | 0.91 | 35.82 | 100.3196 | 0.0070864 |  |  | 36.21 | 46.5 | 0.89 | 101.537 | 0.007
46.5 | 0.89 | 36.21 | 0.921 | 36.21 | 101.4137 | 0.0071721 |  |  | 36.597 | 47 | 0.901 | 102.623 | 0.007
47 | 0.901 | 36.597 | 0.932 | 36.597 | 102.4996 | 0.0072577 |  |  | 36.877 | 47.5 | 0.912 | 103.406 | 0.007
47.5 | 0.912 | 36.877 | 0.943 | 36.877 | 103.2859 | 0.0073434 |  |  | 37.164 | 48 | 0.923 | 104.211 | 0.007
48 | 0.923 | 37.164 | 0.954 | 37.164 | 104.0919 | 0.007429 |  |  | 37.549 | 48.5 | 0.933 | 105.292 | 0.007
48.5 | 0.933 | 37.549 | 0.964 | 37.549 | 105.1724 | 0.0075069 |  |  | 37.925 | 49 | 0.944 | 106.345 | 0.007
49 | 0.944 | 37.925 | 0.975 | 37.925 | 106.228 | 0.0075926 |  |  | 38.316 | 49.5 | 0.955 | 107.443 | 0.007
49.5 | 0.955 | 38.316 | 0.986 | 38.316 | 107.3257 | 0.0076782 |  |  | 38.71 | 50 | 0.966 | 108.547 | 0.008
50 | 0.966 | 38.71 | 0.997 | 38.71 | 108.432 | 0.0077639 |  |  | 39.084 | 50.5 | 0.977 | 109.596 | 0.008
50.5 | 0.977 | 39.084 | 1.008 | 39.084 | 109.4825 | 0.0078495 |  |  | 39.491 | 51 | 0.988 | 110.738 | 0.008
51 | 0.988 | 39.491 | 1.019 | 39.491 | 110.6255 | 0.0079352 |  |  | 39.886 | 51.5 | 0.998 | 111.846 | 0.008
51.5 | 0.998 | 39.886 | 1.029 | 39.886 | 111.7348 | 0.0080131 |  |  | 40.238 | 52 | 1.009 | 112.832 | 0.008
52 | 1.009 | 40.238 | 1.04 | 40.238 | 112.724 | 0.0080987 |  |  | 40.613 | 52.5 | 1.02 | 113.885 | 0.008
52.5 | 1.02 | 40.613 | 1.051 | 40.613 | 113.7779 | 0.0081844 |  |  | 40.969 | 53 | 1.031 | 114.882 | 0.008
53 | 1.031 | 40.969 | 1.062 | 40.969 | 114.7787 | 0.0082701 |  |  | 41.345 | 53.5 | 1.042 | 115.937 | 0.008
53.5 | 1.042 | 41.345 | 1.073 | 41.345 | 115.8357 | 0.0083557 |  |  | 41.704 | 54 | 1.053 | 116.944 | 0.008
54 | 1.053 | 41.704 | 1.084 | 41.704 | 116.8452 | 0.0084414 |  |  | 42.086 | 54.5 | 1.063 | 118.014 | 0.008
54.5 | 1.063 | 42.086 | 1.094 | 42.086 | 117.919 | 0.0085193 |  |  | 42.404 | 55 | 1.074 | 118.907 | 0.008
55 | 1.074 | 42.404 | 1.105 | 42.404 | 118.814 | 0.0086049 |  |  | 42.754 | 55.5 | 1.085 | 119.887 | 0.008
55.5 | 1.085 | 42.754 | 1.116 | 42.754 | 119.7988 | 0.0086906 |  |  | 43.115 | 56 | 1.096 | 120.899 | 0.009
56 | 1.096 | 43.115 | 1.127 | 43.115 | 120.8146 | 0.0087762 |  |  | 43.457 | 56.5 | 1.107 | 121.858 | 0.009
56.5 | 1.107 | 43.457 | 1.138 | 43.457 | 121.7774 | 0.0088619 |  |  | 43.832 | 57 | 1.118 | 122.91 | 0.009
57 | 1.118 | 43.832 | 1.149 | 43.832 | 122.8328 | 0.0089476 |  |  | 44.199 | 57.5 | 1.128 | 123.938 | 0.009
57.5 | 1.128 | 44.199 | 1.159 | 44.199 | 123.8656 | 0.0090254 |  |  | 44.585 | 58 | 1.139 | 125.022 | 0.009
58 | 1.139 | 44.585 | 1.17 | 44.585 | 124.9522 | 0.0091111 |  |  | 44.95 | 58.5 | 1.15 | 126.046 | 0.009
58.5 | 1.15 | 44.95 | 1.181 | 44.95 | 125.9802 | 0.0091967 |  |  | 45.316 | 59 | 1.161 | 127.071 | 0.009
59 | 1.161 | 45.316 | 1.192 | 45.316 | 127.0111 | 0.0092824 |  |  | 45.688 | 59.5 | 1.172 | 128.113 | 0.009
59.5 | 1.172 | 45.688 | 1.203 | 45.688 | 128.0591 | 0.0093681 |  |  | 46.035 | 60 | 1.183 | 129.088 | 0.009
60 | 1.183 | 46.035 | 1.214 | 46.035 | 129.0372 | 0.0094537 |  |  | 46.375 | 60.5 | 1.193 | 130.04 | 0.009
60.5 | 1.193 | 46.375 | 1.224 | 46.375 | 129.9954 | 0.0095316 |  |  | 46.735 | 61 | 1.204 | 131.05 | 0.009
61 | 1.204 | 46.735 | 1.235 | 46.735 | 131.0103 | 0.0096173 |  |  | 47.067 | 61.5 | 1.215 | 131.983 | 0.009
61.5 | 1.215 | 47.067 | 1.246 | 47.067 | 131.947 | 0.0097029 |  |  | 47.407 | 62 | 1.226 | 132.936 | 0.01
62 | 1.226 | 47.407 | 1.257 | 47.407 | 132.9063 | 0.0097886 |  |  | 47.744 | 62.5 | 1.237 | 133.879 | 0.01
62.5 | 1.237 | 47.744 | 1.268 | 47.744 | 133.8574 | 0.0098742 |  |  | 48.079 | 63 | 1.248 | 134.82 | 0.01
63 | 1.248 | 48.079 | 1.279 | 48.079 | 134.803 | 0.0099599 |  |  | 48.435 | 63.5 | 1.259 | 135.819 | 0.01
63.5 | 1.259 | 48.435 | 1.29 | 48.435 | 135.8078 | 0.010046 |  |  | 48.768 | 64 | 1.269 | 136.751 | 0.01
64 | 1.269 | 48.768 | 1.3 | 48.768 | 136.7477 | 0.010123 |  |  | 49.121 | 64.5 | 1.28 | 137.743 | 0.01
64.5 | 1.28 | 49.121 | 1.311 | 49.121 | 137.7445 | 0.010209 |  |  | 49.416 | 65 | 1.291 | 138.568 | 0.01
65 | 1.291 | 49.416 | 1.322 | 49.416 | 138.5789 | 0.010295 |  |  | 49.736 | 65.5 | 1.302 | 139.465 | 0.01
65.5 | 1.302 | 49.736 | 1.333 | 49.736 | 139.4836 | 0.01038 |  |  | 50.085 | 66 | 1.313 | 140.444 | 0.01
66 | 1.313 | 50.085 | 1.344 | 50.085 | 140.4698 | 0.010466 |  |  | 50.421 | 66.5 | 1.323 | 141.387 | 0.01
66.5 | 1.323 | 50.421 | 1.354 | 50.421 | 141.4192 | 0.010544 |  |  | 50.761 | 67 | 1.334 | 142.34 | 0.01
67 | 1.334 | 50.761 | 1.365 | 50.761 | 142.3806 | 0.01063 |  |  | 51.115 | 67.5 | 1.345 | 143.333 | 0.01
67.5 | 1.345 | 51.115 | 1.376 | 51.115 | 143.3816 | 0.010715 |  |  | 51.451 | 68 | 1.356 | 144.275 | 0.011
68 | 1.356 | 51.451 | 1.387 | 51.451 | 144.3323 | 0.010801 |  |  | 51.819 | 68.5 | 1.367 | 145.306 | 0.011
68.5 | 1.367 | 51.819 | 1.398 | 51.819 | 145.373 | 0.010887 |  |  | 52.17 | 69 | 1.378 | 146.291 | 0.011
69 | 1.378 | 52.17 | 1.409 | 52.17 | 146.3663 | 0.010972 |  |  | 52.523 | 69.5 | 1.388 | 147.281 | 0.011
69.5 | 1.388 | 52.523 | 1.419 | 52.523 | 147.3647 | 0.01105 |  |  | 52.871 | 70 | 1.399 | 148.257 | 0.011
70 | 1.399 | 52.871 | 1.43 | 52.871 | 148.35 | 0.011136 |  |  | 53.211 | 70.5 | 1.41 | 149.21 | 0.011
70.5 | 1.41 | 53.211 | 1.441 | 53.211 | 149.3132 | 0.011221 |  |  | 53.571 | 71 | 1.421 | 150.219 | 0.011
71 | 1.421 | 53.571 | 1.452 | 53.571 | 150.3327 | 0.011307 |  |  | 53.765 | 71.5 | 1.432 | 150.763 | 0.011
71.5 | 1.432 | 53.765 | 1.463 | 53.765 | 150.8866 | 0.011393 |  |  | 54.117 | 72 | 1.443 | 151.749 | 0.011
72 | 1.443 | 54.117 | 1.474 | 54.117 | 151.8842 | 0.011478 |  |  | 54.473 | 72.5 | 1.453 | 152.749 | 0.011
72.5 | 1.453 | 54.473 | 1.484 | 54.473 | 152.8924 | 0.011556 |  |  | 54.831 | 73 | 1.464 | 153.752 | 0.011
73 | 1.464 | 54.831 | 1.495 | 54.831 | 153.9073 | 0.011642 |  |  | 55.173 | 73.5 | 1.475 | 154.712 | 0.011
73.5 | 1.475 | 55.173 | 1.506 | 55.173 | 154.8776 | 0.011728 |  |  | 55.496 | 74 | 1.486 | 155.618 | 0.012
74 | 1.486 | 55.496 | 1.517 | 55.496 | 155.7948 | 0.011813 |  |  | 55.855 | 74.5 | 1.497 | 156.623 | 0.012
74.5 | 1.497 | 55.855 | 1.528 | 55.855 | 156.8134 | 0.011899 |  |  | 56.138 | 75 | 1.508 | 157.418 | 0.012
75 | 1.508 | 56.138 | 1.539 | 56.138 | 157.6188 | 0.011985 |  |  | 56.398 | 75.5 | 1.518 | 158.146 | 0.012
75.5 | 1.518 | 56.398 | 1.549 | 56.398 | 158.359 | 0.012062 |  |  | 56.727 | 76 | 1.529 | 159.07 | 0.012
76 | 1.529 | 56.727 | 1.56 | 56.727 | 159.2941 | 0.012148 |  |  | 57.057 | 76.5 | 1.54 | 159.994 | 0.012
76.5 | 1.54 | 57.057 | 1.571 | 57.057 | 160.2323 | 0.012234 |  |  | 57.38 | 77 | 1.551 | 160.9 | 0.012
77 | 1.551 | 57.38 | 1.582 | 57.38 | 161.1511 | 0.012319 |  |  | 57.655 | 77.5 | 1.562 | 161.672 | 0.012
77.5 | 1.562 | 57.655 | 1.593 | 57.655 | 161.9354 | 0.012405 |  |  | 57.981 | 78 | 1.573 | 162.587 | 0.012
78 | 1.573 | 57.981 | 1.604 | 57.981 | 162.8632 | 0.012491 |  |  | 58.303 | 78.5 | 1.584 | 163.488 | 0.012
78.5 | 1.584 | 58.303 | 1.615 | 58.303 | 163.78 | 0.012576 |  |  | 58.641 | 79 | 1.594 | 164.438 | 0.012
79 | 1.594 | 58.641 | 1.625 | 58.641 | 164.7409 | 0.012654 |  |  | 58.987 | 79.5 | 1.605 | 165.406 | 0.013
79.5 | 1.605 | 58.987 | 1.636 | 58.987 | 165.7258 | 0.01274 |  |  | 59.312 | 80 | 1.616 | 166.317 | 0.013
80 | 1.616 | 59.312 | 1.647 | 59.312 | 166.6519 | 0.012826 |  |  | 59.647 | 80.5 | 1.627 | 167.258 | 0.013
80.5 | 1.627 | 59.647 | 1.658 | 59.647 | 167.6064 | 0.012911 |  |  | 60.001 | 81 | 1.638 | 168.25 | 0.013
81 | 1.638 | 60.001 | 1.669 | 60.001 | 168.6146 | 0.012997 |  |  | 60.311 | 81.5 | 1.648 | 169.12 | 0.013
81.5 | 1.648 | 60.311 | 1.679 | 60.311 | 169.4983 | 0.013075 |  |  | 60.641 | 82 | 1.659 | 170.044 | 0.013
82 | 1.659 | 60.641 | 1.69 | 60.641 | 170.4396 | 0.01316 |  |  | 60.982 | 82.5 | 1.67 | 171 | 0.013
82.5 | 1.67 | 60.982 | 1.701 | 60.982 | 171.4122 | 0.013246 |  |  | 61.338 | 83 | 1.681 | 172 | 0.013
83 | 1.681 | 61.338 | 1.712 | 61.338 | 172.4273 | 0.013332 |  |  | 61.671 | 83.5 | 1.692 | 172.934 | 0.013
83.5 | 1.692 | 61.671 | 1.723 | 61.671 | 173.378 | 0.013417 |  |  | 62.001 | 84 | 1.703 | 173.859 | 0.013
84 | 1.703 | 62.001 | 1.734 | 62.001 | 174.3206 | 0.013503 |  |  | 62.32 | 84.5 | 1.713 | 174.754 | 0.013
84.5 | 1.713 | 62.32 | 1.744 | 62.32 | 175.2312 | 0.013581 |  |  | 62.663 | 85 | 1.724 | 175.714 | 0.013
85 | 1.724 | 62.663 | 1.755 | 62.663 | 176.211 | 0.013667 |  |  | 62.981 | 85.5 | 1.735 | 176.606 | 0.014
85.5 | 1.735 | 62.981 | 1.766 | 62.981 | 177.1208 | 0.013752 |  |  | 63.305 | 86 | 1.746 | 177.514 | 0.014
86 | 1.746 | 63.305 | 1.777 | 63.305 | 178.0478 | 0.013838 |  |  | 63.646 | 86.5 | 1.757 | 178.472 | 0.014
86.5 | 1.757 | 63.646 | 1.788 | 63.646 | 179.0229 | 0.013924 |  |  | 63.95 | 87 | 1.768 | 179.325 | 0.014
87 | 1.768 | 63.95 | 1.799 | 63.95 | 179.8943 | 0.014009 |  |  | 64.228 | 87.5 | 1.778 | 180.103 | 0.014
87.5 | 1.778 | 64.228 | 1.809 | 64.228 | 180.6914 | 0.014087 |  |  | 64.434 | 88 | 1.789 | 180.681 | 0.014
88 | 1.789 | 64.434 | 1.82 | 64.434 | 181.2876 | 0.014173 |  |  | 64.769 | 88.5 | 1.8 | 181.62 | 0.014
88.5 | 1.8 | 64.769 | 1.831 | 64.769 | 182.2472 | 0.014258 |  |  | 65.103 | 89 | 1.811 | 182.557 | 0.014
89 | 1.811 | 65.103 | 1.842 | 65.103 | 183.2042 | 0.014344 |  |  | 65.419 | 89.5 | 1.822 | 183.443 | 0.014
89.5 | 1.822 | 65.419 | 1.853 | 65.419 | 184.111 | 0.01443 |  |  | 65.733 | 90 | 1.833 | 184.324 | 0.014
90 | 1.833 | 65.733 | 1.864 | 65.733 | 185.0124 | 0.014515 |  |  | 66.056 | 90.5 | 1.843 | 185.23 | 0.014
90.5 | 1.843 | 66.056 | 1.874 | 66.056 | 185.9379 | 0.014593 |  |  | 66.36 | 91 | 1.854 | 186.08 | 0.014
91 | 1.854 | 66.36 | 1.885 | 66.36 | 186.8118 | 0.014679 |  |  | 66.681 | 91.5 | 1.865 | 186.981 | 0.015
91.5 | 1.865 | 66.681 | 1.896 | 66.681 | 187.734 | 0.014765 |  |  | 67.004 | 92 | 1.876 | 187.886 | 0.015
92 | 1.876 | 67.004 | 1.907 | 67.004 | 188.6621 | 0.01485 |  |  | 67.313 | 92.5 | 1.887 | 188.753 | 0.015
92.5 | 1.887 | 67.313 | 1.918 | 67.313 | 189.5511 | 0.014936 |  |  | 67.635 | 93 | 1.898 | 189.658 | 0.015
93 | 1.898 | 67.635 | 1.929 | 67.635 | 190.4772 | 0.015022 |  |  | 67.945 | 93.5 | 1.908 | 190.525 | 0.015
93.5 | 1.908 | 67.945 | 1.939 | 67.945 | 191.368 | 0.015099 |  |  | 68.239 | 94 | 1.919 | 191.35 | 0.015
94 | 1.919 | 68.239 | 1.95 | 68.239 | 192.2158 | 0.015185 |  |  | 68.547 | 94.5 | 1.93 | 192.213 | 0.015
94.5 | 1.93 | 68.547 | 1.961 | 68.547 | 193.1034 | 0.015271 |  |  | 68.849 | 95 | 1.941 | 193.06 | 0.015
95 | 1.941 | 68.849 | 1.972 | 68.849 | 193.9745 | 0.015356 |  |  | 69.137 | 95.5 | 1.952 | 193.868 | 0.015
95.5 | 1.952 | 69.137 | 1.983 | 69.137 | 194.8064 | 0.015442 |  |  | 69.436 | 96 | 1.963 | 194.706 | 0.015
96 | 1.963 | 69.436 | 1.994 | 69.436 | 195.6698 | 0.015528 |  |  | 69.708 | 96.5 | 1.973 | 195.471 | 0.015
96.5 | 1.973 | 69.708 | 2.004 | 69.708 | 196.4554 | 0.015606 |  |  | 69.936 | 97 | 1.984 | 196.11 | 0.015
97 | 1.984 | 69.936 | 2.015 | 69.936 | 197.1193 | 0.015691 |  |  | 70.176 | 97.5 | 1.995 | 196.783 | 0.016
97.5 | 1.995 | 70.176 | 2.026 | 70.176 | 197.8173 | 0.015777 |  |  | 67.619 | 98 | 2.006 | 189.611 | 0.016
98 | 2.006 | 67.619 | 2.037 | 67.619 | 190.6304 | 0.015863 |  |  | 67.698 | 98.5 | 2.017 | 189.832 | 0.016
98.5 | 2.017 | 67.698 | 2.048 | 67.698 | 190.8743 | 0.015948 |  |  | 67.828 | 99 | 2.028 | 190.198 | 0.016
99 | 2.028 | 67.828 | 2.059 | 67.828 | 191.2622 | 0.016034 |  |  | 68.023 | 99.5 | 2.038 | 190.744 | 0.016
99.5 | 2.038 | 68.023 | 2.069 | 68.023 | 191.8317 | 0.016112 |  |  | 68.189 | 100 | 2.049 | 191.211 | 0.016
100 | 2.049 | 68.189 | 2.08 | 68.189 | 192.3216 | 0.016197 |  |  | 68.29 | 100.5 | 2.06 | 191.492 | 0.016
100.5 | 2.06 | 68.29 | 2.091 | 68.29 | 192.6285 | 0.016283 |  |  | 68.409 | 101 | 2.071 | 191.827 | 0.016
101 | 2.071 | 68.409 | 2.102 | 68.409 | 192.9864 | 0.016369 |  |  | 68.573 | 101.5 | 2.082 | 192.287 | 0.016
101.5 | 2.082 | 68.573 | 2.113 | 68.573 | 193.4715 | 0.016454 |  |  | 48.592 | 101.65 | 2.085 | 136.259 | 0.016
101.65 | 2.085 | 48.592 | 2.116 | 48.592 | 137.1016 | 0.016478

## S6(water)(DMTA)
length (mm) | width (mm) | thick (mm) |  | Span L (mm)
53.36 | 4.4867 | 2.2 |  | 40
Data Acquisition
Time | Displacement | Force | displ (zeroed) | force | Flexural Stress | Flexural Strain |  |  | Load (N) | Time (s) | Extension (mm) | Stress (Mpa) | Strain (mm/mm)
Sec | mm | N | mm | N | Mpa | mm/mm |  |  | 0.144 | 1 | -0.058 | 0.397 | 0
1 | -0.058 | 0.144 | 0 | 0.144 | 0.39787 | 0 | Flexural Strength (Mpa) |  | 0.443 | 1.5 | -0.048 | 1.223 | 0
1.5 | -0.048 | 0.443 | 0.01 | 0.443 | 1.2239 | 8.25e-05 | 188.7535 |  | 0.999 | 2 | -0.038 | 2.759 | 0
2 | -0.038 | 0.999 | 0.02 | 0.999 | 2.7599 | 0.000165 | Chord Modulus |  | 1.08 | 2.5 | -0.027 | 2.984 | 0
2.5 | -0.027 | 1.08 | 0.031 | 1.08 | 2.9835 | 0.00025575 | 14170.3048 | Mpa | 1.611 | 3 | -0.017 | 4.452 | 0
3 | -0.017 | 1.611 | 0.041 | 1.611 | 4.4502 | 0.00033825 | Tangent Modulus |  | 2.121 | 3.5 | -0.007 | 5.859 | 0
3.5 | -0.007 | 2.121 | 0.051 | 2.121 | 5.8587 | 0.00042075 | 14207.2448 | MPa | 2.416 | 4 | 0.003 | 6.675 | 0
4 | 0.003 | 2.416 | 0.061 | 2.416 | 6.6732 | 0.00050325 |  |  | 2.787 | 4.5 | 0.014 | 7.7 | 0
4.5 | 0.014 | 2.787 | 0.072 | 2.787 | 7.6975 | 0.000594 |  |  | 3.561 | 5 | 0.024 | 9.838 | 0
5 | 0.024 | 3.561 | 0.082 | 3.561 | 9.8348 | 0.0006765 |  |  | 3.71 | 5.5 | 0.034 | 10.251 | 0
5.5 | 0.034 | 3.71 | 0.092 | 3.71 | 10.2458 | 0.000759 |  |  | 4.334 | 6 | 0.044 | 11.973 | 0
6 | 0.044 | 4.334 | 0.102 | 4.334 | 11.9685 | 0.0008415 |  |  | 4.662 | 6.5 | 0.055 | 12.879 | 0
6.5 | 0.055 | 4.662 | 0.113 | 4.662 | 12.8737 | 0.00093225 |  |  | 5.097 | 7 | 0.065 | 14.082 | 0.001
7 | 0.065 | 5.097 | 0.123 | 5.097 | 14.0742 | 0.0010148 |  |  | 5.509 | 7.5 | 0.075 | 15.222 | 0.001
7.5 | 0.075 | 5.509 | 0.133 | 5.509 | 15.2112 | 0.0010973 |  |  | 5.973 | 8 | 0.085 | 16.502 | 0.001
8 | 0.085 | 5.973 | 0.143 | 5.973 | 16.4916 | 0.0011798 |  |  | 6.49 | 8.5 | 0.096 | 17.931 | 0.001
8.5 | 0.096 | 6.49 | 0.154 | 6.49 | 17.9182 | 0.0012705 |  |  | 6.944 | 9 | 0.106 | 19.185 | 0.001
9 | 0.106 | 6.944 | 0.164 | 6.944 | 19.1708 | 0.001353 |  |  | 7.353 | 9.5 | 0.116 | 20.314 | 0.001
9.5 | 0.116 | 7.353 | 0.174 | 7.353 | 20.2991 | 0.0014355 |  |  | 7.841 | 10 | 0.126 | 21.663 | 0.001
10 | 0.126 | 7.841 | 0.184 | 7.841 | 21.6454 | 0.001518 |  |  | 8.284 | 10.5 | 0.137 | 22.886 | 0.001
10.5 | 0.137 | 8.284 | 0.195 | 8.284 | 22.8673 | 0.0016087 |  |  | 8.732 | 11 | 0.147 | 24.125 | 0.001
11 | 0.147 | 8.732 | 0.205 | 8.732 | 24.103 | 0.0016913 |  |  | 8.934 | 11.5 | 0.157 | 24.684 | 0.001
11.5 | 0.157 | 8.934 | 0.215 | 8.934 | 24.6596 | 0.0017738 |  |  | 9.405 | 12 | 0.167 | 25.985 | 0.001
12 | 0.167 | 9.405 | 0.225 | 9.405 | 25.9587 | 0.0018563 |  |  | 10.159 | 12.5 | 0.178 | 28.067 | 0.001
12.5 | 0.178 | 10.159 | 0.236 | 10.159 | 28.0386 | 0.001947 |  |  | 10.408 | 13 | 0.188 | 28.755 | 0.002
13 | 0.188 | 10.408 | 0.246 | 10.408 | 28.7248 | 0.0020295 |  |  | 10.913 | 13.5 | 0.198 | 30.15 | 0.002
13.5 | 0.198 | 10.913 | 0.256 | 10.913 | 30.1174 | 0.002112 |  |  | 11.398 | 14 | 0.208 | 31.491 | 0.002
14 | 0.208 | 11.398 | 0.266 | 11.398 | 31.4548 | 0.0021945 |  |  | 11.976 | 14.5 | 0.219 | 33.086 | 0.002
14.5 | 0.219 | 11.976 | 0.277 | 11.976 | 33.0486 | 0.0022853 |  |  | 12.18 | 15 | 0.229 | 33.65 | 0.002
15 | 0.229 | 12.18 | 0.287 | 12.18 | 33.6105 | 0.0023678 |  |  | 12.791 | 15.5 | 0.239 | 35.338 | 0.002
15.5 | 0.239 | 12.791 | 0.297 | 12.791 | 35.2953 | 0.0024503 |  |  | 13.382 | 16 | 0.249 | 36.972 | 0.002
16 | 0.249 | 13.382 | 0.307 | 13.382 | 36.9249 | 0.0025328 |  |  | 13.685 | 16.5 | 0.26 | 37.809 | 0.002
16.5 | 0.26 | 13.685 | 0.318 | 13.685 | 37.7597 | 0.0026235 |  |  | 14.097 | 17 | 0.27 | 38.947 | 0.002
17 | 0.27 | 14.097 | 0.328 | 14.097 | 38.8953 | 0.002706 |  |  | 14.453 | 17.5 | 0.28 | 39.932 | 0.002
17.5 | 0.28 | 14.453 | 0.338 | 14.453 | 39.8763 | 0.0027885 |  |  | 15.193 | 18 | 0.29 | 41.976 | 0.002
18 | 0.29 | 15.193 | 0.348 | 15.193 | 41.9168 | 0.002871 |  |  | 15.105 | 18.5 | 0.301 | 41.731 | 0.002
18.5 | 0.301 | 15.105 | 0.359 | 15.105 | 41.6727 | 0.0029618 |  |  | 16.136 | 19 | 0.311 | 44.58 | 0.003
19 | 0.311 | 16.136 | 0.369 | 16.136 | 44.5158 | 0.0030443 |  |  | 16.279 | 19.5 | 0.321 | 44.976 | 0.003
19.5 | 0.321 | 16.279 | 0.379 | 16.279 | 44.9091 | 0.0031268 |  |  | 16.799 | 20 | 0.331 | 46.412 | 0.003
20 | 0.331 | 16.799 | 0.389 | 16.799 | 46.3425 | 0.0032093 |  |  | 17.19 | 20.5 | 0.342 | 47.491 | 0.003
20.5 | 0.342 | 17.19 | 0.4 | 17.19 | 47.4198 | 0.0033 |  |  | 17.714 | 21 | 0.352 | 48.94 | 0.003
21 | 0.352 | 17.714 | 0.41 | 17.714 | 48.864 | 0.0033825 |  |  | 18.197 | 21.5 | 0.362 | 50.273 | 0.003
21.5 | 0.362 | 18.197 | 0.42 | 18.197 | 50.1952 | 0.003465 |  |  | 18.59 | 22 | 0.372 | 51.36 | 0.003
22 | 0.372 | 18.59 | 0.43 | 18.59 | 51.2781 | 0.0035475 |  |  | 19.073 | 22.5 | 0.383 | 52.695 | 0.003
22.5 | 0.383 | 19.073 | 0.441 | 19.073 | 52.6091 | 0.0036382 |  |  | 19.448 | 23 | 0.393 | 53.732 | 0.003
23 | 0.393 | 19.448 | 0.451 | 19.448 | 53.6423 | 0.0037208 |  |  | 19.905 | 23.5 | 0.403 | 54.993 | 0.003
23.5 | 0.403 | 19.905 | 0.461 | 19.905 | 54.9016 | 0.0038033 |  |  | 20.383 | 24 | 0.413 | 56.313 | 0.003
24 | 0.413 | 20.383 | 0.471 | 20.383 | 56.2189 | 0.0038857 |  |  | 20.824 | 24.5 | 0.424 | 57.531 | 0.003
24.5 | 0.424 | 20.824 | 0.482 | 20.824 | 57.434 | 0.0039765 |  |  | 21.37 | 25 | 0.434 | 59.042 | 0.004
25 | 0.434 | 21.37 | 0.492 | 21.37 | 58.9389 | 0.004059 |  |  | 21.765 | 25.5 | 0.444 | 60.133 | 0.004
25.5 | 0.444 | 21.765 | 0.502 | 21.765 | 60.0272 | 0.0041415 |  |  | 22.217 | 26 | 0.454 | 61.382 | 0.004
26 | 0.454 | 22.217 | 0.512 | 22.217 | 61.2728 | 0.004224 |  |  | 22.704 | 26.5 | 0.465 | 62.726 | 0.004
26.5 | 0.465 | 22.704 | 0.523 | 22.704 | 62.6148 | 0.0043148 |  |  | 23.159 | 27 | 0.475 | 63.984 | 0.004
27 | 0.475 | 23.159 | 0.533 | 23.159 | 63.8686 | 0.0043973 |  |  | 23.43 | 27.5 | 0.485 | 64.733 | 0.004
27.5 | 0.485 | 23.43 | 0.543 | 23.43 | 64.615 | 0.0044798 |  |  | 23.775 | 28 | 0.495 | 65.685 | 0.004
28 | 0.495 | 23.775 | 0.553 | 23.775 | 65.5656 | 0.0045623 |  |  | 24.336 | 28.5 | 0.506 | 67.236 | 0.004
28.5 | 0.506 | 24.336 | 0.564 | 24.336 | 67.1117 | 0.004653 |  |  | 24.655 | 29 | 0.516 | 68.116 | 0.004
29 | 0.516 | 24.655 | 0.574 | 24.655 | 67.9906 | 0.0047355 |  |  | 24.849 | 29.5 | 0.526 | 68.654 | 0.004
29.5 | 0.526 | 24.849 | 0.584 | 24.849 | 68.5247 | 0.004818 |  |  | 25.194 | 30 | 0.536 | 69.605 | 0.004
30 | 0.536 | 25.194 | 0.594 | 25.194 | 69.4754 | 0.0049005 |  |  | 25.823 | 30.5 | 0.547 | 71.345 | 0.005
30.5 | 0.547 | 25.823 | 0.605 | 25.823 | 71.2091 | 0.0049913 |  |  | 26.181 | 31 | 0.557 | 72.334 | 0.005
31 | 0.557 | 26.181 | 0.615 | 26.181 | 72.1957 | 0.0050738 |  |  | 26.76 | 31.5 | 0.567 | 73.932 | 0.005
31.5 | 0.567 | 26.76 | 0.625 | 26.76 | 73.7917 | 0.0051563 |  |  | 26.972 | 32 | 0.577 | 74.517 | 0.005
32 | 0.577 | 26.972 | 0.635 | 26.972 | 74.3757 | 0.0052388 |  |  | 27.284 | 32.5 | 0.588 | 75.38 | 0.005
32.5 | 0.588 | 27.284 | 0.646 | 27.284 | 75.2355 | 0.0053295 |  |  | 27.611 | 33 | 0.598 | 76.284 | 0.005
33 | 0.598 | 27.611 | 0.656 | 27.611 | 76.1367 | 0.005412 |  |  | 27.997 | 33.5 | 0.608 | 77.351 | 0.005
33.5 | 0.608 | 27.997 | 0.666 | 27.997 | 77.2007 | 0.0054945 |  |  | 28.335 | 34 | 0.618 | 78.284 | 0.005
34 | 0.618 | 28.335 | 0.676 | 28.335 | 78.1323 | 0.005577 |  |  | 28.636 | 34.5 | 0.629 | 79.115 | 0.005
34.5 | 0.629 | 28.636 | 0.687 | 28.636 | 78.962 | 0.0056678 |  |  | 28.985 | 35 | 0.639 | 80.079 | 0.005
35 | 0.639 | 28.985 | 0.697 | 28.985 | 79.9241 | 0.0057503 |  |  | 29.234 | 35.5 | 0.649 | 80.767 | 0.005
35.5 | 0.649 | 29.234 | 0.707 | 29.234 | 80.6105 | 0.0058328 |  |  | 29.511 | 36 | 0.659 | 81.533 | 0.005
36 | 0.659 | 29.511 | 0.717 | 29.511 | 81.3742 | 0.0059153 |  |  | 30.237 | 36.5 | 0.67 | 83.54 | 0.006
36.5 | 0.67 | 30.237 | 0.728 | 30.237 | 83.376 | 0.006006 |  |  | 30.473 | 37 | 0.68 | 84.19 | 0.006
37 | 0.68 | 30.473 | 0.738 | 30.473 | 84.0267 | 0.0060885 |  |  | 30.943 | 37.5 | 0.69 | 85.489 | 0.006
37.5 | 0.69 | 30.943 | 0.748 | 30.943 | 85.3228 | 0.006171 |  |  | 31.055 | 38 | 0.7 | 85.799 | 0.006
38 | 0.7 | 31.055 | 0.758 | 31.055 | 85.6317 | 0.0062535 |  |  | 31.435 | 38.5 | 0.711 | 86.849 | 0.006
38.5 | 0.711 | 31.435 | 0.769 | 31.435 | 86.6798 | 0.0063443 |  |  | 31.839 | 39 | 0.721 | 87.966 | 0.006
39 | 0.721 | 31.839 | 0.779 | 31.839 | 87.794 | 0.0064268 |  |  | 32.237 | 39.5 | 0.731 | 89.064 | 0.006
39.5 | 0.731 | 32.237 | 0.789 | 32.237 | 88.8918 | 0.0065093 |  |  | 32.683 | 40 | 0.741 | 90.297 | 0.006
40 | 0.741 | 32.683 | 0.799 | 32.683 | 90.1221 | 0.0065918 |  |  | 33.034 | 40.5 | 0.752 | 91.266 | 0.006
40.5 | 0.752 | 33.034 | 0.81 | 33.034 | 91.0905 | 0.0066825 |  |  | 33.314 | 41 | 0.762 | 92.039 | 0.006
41 | 0.762 | 33.314 | 0.82 | 33.314 | 91.8631 | 0.006765 |  |  | 33.623 | 41.5 | 0.772 | 92.892 | 0.006
41.5 | 0.772 | 33.623 | 0.83 | 33.623 | 92.7158 | 0.0068475 |  |  | 34.067 | 42 | 0.782 | 94.121 | 0.006
42 | 0.782 | 34.067 | 0.84 | 34.067 | 93.9409 | 0.00693 |  |  | 34.346 | 42.5 | 0.793 | 94.891 | 0.007
42.5 | 0.793 | 34.346 | 0.851 | 34.346 | 94.7111 | 0.0070208 |  |  | 34.612 | 43 | 0.803 | 95.626 | 0.007
43 | 0.803 | 34.612 | 0.861 | 34.612 | 95.4455 | 0.0071033 |  |  | 34.821 | 43.5 | 0.813 | 96.205 | 0.007
43.5 | 0.813 | 34.821 | 0.871 | 34.821 | 96.0228 | 0.0071858 |  |  | 35.305 | 44 | 0.823 | 97.54 | 0.007
44 | 0.823 | 35.305 | 0.881 | 35.305 | 97.3585 | 0.0072683 |  |  | 35.816 | 44.5 | 0.834 | 98.952 | 0.007
44.5 | 0.834 | 35.816 | 0.892 | 35.816 | 98.7689 | 0.007359 |  |  | 36.182 | 45 | 0.844 | 99.963 | 0.007
45 | 0.844 | 36.182 | 0.902 | 36.182 | 99.7795 | 0.0074415 |  |  | 36.523 | 45.5 | 0.854 | 100.907 | 0.007
45.5 | 0.854 | 36.523 | 0.912 | 36.523 | 100.7212 | 0.007524 |  |  | 36.694 | 46 | 0.864 | 101.377 | 0.007
46 | 0.864 | 36.694 | 0.922 | 36.694 | 101.1941 | 0.0076065 |  |  | 36.856 | 46.5 | 0.875 | 101.827 | 0.007
46.5 | 0.875 | 36.856 | 0.933 | 36.856 | 101.6425 | 0.0076973 |  |  | 37.465 | 47 | 0.885 | 103.508 | 0.007
47 | 0.885 | 37.465 | 0.943 | 37.465 | 103.3236 | 0.0077798 |  |  | 37.745 | 47.5 | 0.895 | 104.281 | 0.007
47.5 | 0.895 | 37.745 | 0.953 | 37.745 | 104.0975 | 0.0078623 |  |  | 38.042 | 48 | 0.905 | 105.102 | 0.007
48 | 0.905 | 38.042 | 0.963 | 38.042 | 104.9184 | 0.0079448 |  |  | 38.373 | 48.5 | 0.916 | 106.018 | 0.008
48.5 | 0.916 | 38.373 | 0.974 | 38.373 | 105.8333 | 0.0080355 |  |  | 38.827 | 49 | 0.926 | 107.271 | 0.008
49 | 0.926 | 38.827 | 0.984 | 38.827 | 107.0874 | 0.008118 |  |  | 39.063 | 49.5 | 0.936 | 107.922 | 0.008
49.5 | 0.936 | 39.063 | 0.994 | 39.063 | 107.7404 | 0.0082005 |  |  | 39.572 | 50 | 0.946 | 109.33 | 0.008
50 | 0.946 | 39.572 | 1.004 | 39.572 | 109.1465 | 0.008283 |  |  | 39.966 | 50.5 | 0.957 | 110.418 | 0.008
50.5 | 0.957 | 39.966 | 1.015 | 39.966 | 110.2357 | 0.0083738 |  |  | 40.477 | 51 | 0.967 | 111.829 | 0.008
51 | 0.967 | 40.477 | 1.025 | 40.477 | 111.6476 | 0.0084563 |  |  | 40.621 | 51.5 | 0.977 | 112.229 | 0.008
51.5 | 0.977 | 40.621 | 1.035 | 40.621 | 112.0473 | 0.0085387 |  |  | 40.843 | 52 | 0.987 | 112.842 | 0.008
52 | 0.987 | 40.843 | 1.045 | 40.843 | 112.6622 | 0.0086213 |  |  | 41.433 | 52.5 | 0.998 | 114.473 | 0.008
52.5 | 0.998 | 41.433 | 1.056 | 41.433 | 114.2927 | 0.008712 |  |  | 41.459 | 53 | 1.008 | 114.544 | 0.008
53 | 1.008 | 41.459 | 1.066 | 41.459 | 114.3672 | 0.0087945 |  |  | 41.738 | 53.5 | 1.018 | 115.315 | 0.008
53.5 | 1.018 | 41.738 | 1.076 | 41.738 | 115.1398 | 0.008877 |  |  | 42.313 | 54 | 1.028 | 116.904 | 0.008
54 | 1.028 | 42.313 | 1.086 | 42.313 | 116.729 | 0.0089595 |  |  | 42.633 | 54.5 | 1.039 | 117.787 | 0.009
54.5 | 1.039 | 42.633 | 1.097 | 42.633 | 117.6153 | 0.0090503 |  |  | 42.98 | 55 | 1.049 | 118.746 | 0.009
55 | 1.049 | 42.98 | 1.107 | 42.98 | 118.5759 | 0.0091328 |  |  | 43.347 | 55.5 | 1.059 | 119.759 | 0.009
55.5 | 1.059 | 43.347 | 1.117 | 43.347 | 119.5918 | 0.0092153 |  |  | 43.767 | 56 | 1.069 | 120.919 | 0.009
56 | 1.069 | 43.767 | 1.127 | 43.767 | 120.7541 | 0.0092978 |  |  | 44.065 | 56.5 | 1.08 | 121.742 | 0.009
56.5 | 1.08 | 44.065 | 1.138 | 44.065 | 121.5803 | 0.0093885 |  |  | 44.515 | 57 | 1.09 | 122.987 | 0.009
57 | 1.09 | 44.515 | 1.148 | 44.515 | 122.8256 | 0.009471 |  |  | 44.627 | 57.5 | 1.1 | 123.296 | 0.009
57.5 | 1.1 | 44.627 | 1.158 | 44.627 | 123.1386 | 0.0095535 |  |  | 45.256 | 58 | 1.11 | 125.034 | 0.009
58 | 1.11 | 45.256 | 1.168 | 45.256 | 124.8782 | 0.009636 |  |  | 45.692 | 58.5 | 1.121 | 126.238 | 0.009
58.5 | 1.121 | 45.692 | 1.179 | 45.692 | 126.0858 | 0.0097268 |  |  | 46.046 | 59 | 1.131 | 127.215 | 0.009
59 | 1.131 | 46.046 | 1.189 | 46.046 | 127.067 | 0.0098093 |  |  | 46.276 | 59.5 | 1.141 | 127.85 | 0.009
59.5 | 1.141 | 46.276 | 1.199 | 46.276 | 127.7061 | 0.0098918 |  |  | 46.815 | 60 | 1.152 | 129.341 | 0.009
60 | 1.152 | 46.815 | 1.21 | 46.815 | 129.1986 | 0.0099825 |  |  | 47.152 | 60.5 | 1.162 | 130.271 | 0.01
60.5 | 1.162 | 47.152 | 1.22 | 47.152 | 130.1333 | 0.010065 |  |  | 47.518 | 61 | 1.172 | 131.284 | 0.01
61 | 1.172 | 47.518 | 1.23 | 47.518 | 131.1483 | 0.010148 |  |  | 47.844 | 61.5 | 1.182 | 132.183 | 0.01
61.5 | 1.182 | 47.844 | 1.24 | 47.844 | 132.053 | 0.01023 |  |  | 48.255 | 62 | 1.192 | 133.32 | 0.01
62 | 1.192 | 48.255 | 1.25 | 48.255 | 133.1925 | 0.010313 |  |  | 48.598 | 62.5 | 1.203 | 134.267 | 0.01
62.5 | 1.203 | 48.598 | 1.261 | 48.598 | 134.1451 | 0.010403 |  |  | 48.945 | 63 | 1.213 | 135.226 | 0.01
63 | 1.213 | 48.945 | 1.271 | 48.945 | 135.1083 | 0.010486 |  |  | 49.316 | 63.5 | 1.223 | 136.252 | 0.01
63.5 | 1.223 | 49.316 | 1.281 | 49.316 | 136.1379 | 0.010568 |  |  | 49.5 | 64 | 1.233 | 136.757 | 0.01
64 | 1.233 | 49.5 | 1.291 | 49.5 | 136.6515 | 0.010651 |  |  | 50.044 | 64.5 | 1.244 | 138.262 | 0.01
64.5 | 1.244 | 50.044 | 1.302 | 50.044 | 138.1598 | 0.010742 |  |  | 50.31 | 65 | 1.254 | 138.996 | 0.01
65 | 1.254 | 50.31 | 1.312 | 50.31 | 138.9001 | 0.010824 |  |  | 50.668 | 65.5 | 1.264 | 139.986 | 0.01
65.5 | 1.264 | 50.668 | 1.322 | 50.668 | 139.8946 | 0.010907 |  |  | 51.086 | 66 | 1.274 | 141.141 | 0.011
66 | 1.274 | 51.086 | 1.332 | 51.086 | 141.055 | 0.010989 |  |  | 51.452 | 66.5 | 1.285 | 142.152 | 0.011
66.5 | 1.285 | 51.452 | 1.343 | 51.452 | 142.0727 | 0.01108 |  |  | 51.765 | 67 | 1.295 | 143.017 | 0.011
67 | 1.295 | 51.765 | 1.353 | 51.765 | 142.9435 | 0.011162 |  |  | 52.07 | 67.5 | 1.305 | 143.859 | 0.011
67.5 | 1.305 | 52.07 | 1.363 | 52.07 | 143.7925 | 0.011245 |  |  | 52.624 | 68 | 1.315 | 145.389 | 0.011
68 | 1.315 | 52.624 | 1.373 | 52.624 | 145.3293 | 0.011327 |  |  | 52.604 | 68.5 | 1.326 | 145.335 | 0.011
68.5 | 1.326 | 52.604 | 1.384 | 52.604 | 145.2818 | 0.011418 |  |  | 53.049 | 69 | 1.336 | 146.565 | 0.011
69 | 1.336 | 53.049 | 1.394 | 53.049 | 146.518 | 0.011501 |  |  | 53.525 | 69.5 | 1.346 | 147.879 | 0.011
69.5 | 1.346 | 53.525 | 1.404 | 53.525 | 147.8401 | 0.011583 |  |  | 53.795 | 70 | 1.356 | 148.625 | 0.011
70 | 1.356 | 53.795 | 1.414 | 53.795 | 148.5934 | 0.011666 |  |  | 54.108 | 70.5 | 1.367 | 149.49 | 0.011
70.5 | 1.367 | 54.108 | 1.425 | 54.108 | 149.4664 | 0.011756 |  |  | 54.59 | 71 | 1.377 | 150.821 | 0.011
71 | 1.377 | 54.59 | 1.435 | 54.59 | 150.8058 | 0.011839 |  |  | 54.928 | 71.5 | 1.387 | 151.754 | 0.011
71.5 | 1.387 | 54.928 | 1.445 | 54.928 | 151.7475 | 0.011921 |  |  | 55.356 | 72 | 1.397 | 152.937 | 0.012
72 | 1.397 | 55.356 | 1.455 | 55.356 | 152.9382 | 0.012004 |  |  | 55.607 | 72.5 | 1.408 | 153.63 | 0.012
72.5 | 1.408 | 55.607 | 1.466 | 55.607 | 153.6409 | 0.012094 |  |  | 56.013 | 73 | 1.418 | 154.754 | 0.012
73 | 1.418 | 56.013 | 1.476 | 56.013 | 154.7712 | 0.012177 |  |  | 56.282 | 73.5 | 1.428 | 155.497 | 0.012
73.5 | 1.428 | 56.282 | 1.486 | 56.282 | 155.5232 | 0.01226 |  |  | 56.68 | 74 | 1.438 | 156.597 | 0.012
74 | 1.438 | 56.68 | 1.496 | 56.68 | 156.6319 | 0.012342 |  |  | 56.841 | 74.5 | 1.449 | 157.041 | 0.012
74.5 | 1.449 | 56.841 | 1.507 | 56.841 | 157.0867 | 0.012433 |  |  | 57.223 | 75 | 1.459 | 158.096 | 0.012
75 | 1.459 | 57.223 | 1.517 | 57.223 | 158.1517 | 0.012515 |  |  | 57.288 | 75.5 | 1.469 | 158.274 | 0.012
75.5 | 1.469 | 57.288 | 1.527 | 57.288 | 158.3407 | 0.012598 |  |  | 57.767 | 76 | 1.479 | 159.6 | 0.012
76 | 1.479 | 57.767 | 1.537 | 57.767 | 159.6742 | 0.01268 |  |  | 58.12 | 76.5 | 1.49 | 160.575 | 0.012
76.5 | 1.49 | 58.12 | 1.548 | 58.12 | 160.6606 | 0.012771 |  |  | 58.318 | 77 | 1.5 | 161.12 | 0.012
77 | 1.5 | 58.318 | 1.558 | 58.318 | 161.2179 | 0.012854 |  |  | 58.82 | 77.5 | 1.51 | 162.508 | 0.012
77.5 | 1.51 | 58.82 | 1.568 | 58.82 | 162.6157 | 0.012936 |  |  | 59.124 | 78 | 1.52 | 163.347 | 0.013
78 | 1.52 | 59.124 | 1.578 | 59.124 | 163.4665 | 0.013019 |  |  | 59.564 | 78.5 | 1.531 | 164.565 | 0.013
78.5 | 1.531 | 59.564 | 1.589 | 59.564 | 164.6945 | 0.013109 |  |  | 59.826 | 79 | 1.541 | 165.287 | 0.013
79 | 1.541 | 59.826 | 1.599 | 59.826 | 165.4296 | 0.013192 |  |  | 60.178 | 79.5 | 1.551 | 166.261 | 0.013
79.5 | 1.551 | 60.178 | 1.609 | 60.178 | 166.4138 | 0.013274 |  |  | 60.479 | 80 | 1.561 | 167.092 | 0.013
80 | 1.561 | 60.479 | 1.619 | 60.479 | 167.2572 | 0.013357 |  |  | 60.739 | 80.5 | 1.572 | 167.811 | 0.013
80.5 | 1.572 | 60.739 | 1.63 | 60.739 | 167.9886 | 0.013448 |  |  | 61.181 | 81 | 1.582 | 169.03 | 0.013
81 | 1.582 | 61.181 | 1.64 | 61.181 | 169.2225 | 0.01353 |  |  | 61.073 | 81.5 | 1.592 | 168.732 | 0.013
81.5 | 1.592 | 61.073 | 1.65 | 61.073 | 168.9353 | 0.013613 |  |  | 61.59 | 82 | 1.602 | 170.162 | 0.013
82 | 1.602 | 61.59 | 1.66 | 61.59 | 170.3772 | 0.013695 |  |  | 61.841 | 82.5 | 1.613 | 170.854 | 0.013
82.5 | 1.613 | 61.841 | 1.671 | 61.841 | 171.0847 | 0.013786 |  |  | 62.064 | 83 | 1.623 | 171.471 | 0.013
83 | 1.623 | 62.064 | 1.681 | 62.064 | 171.7137 | 0.013868 |  |  | 62.385 | 83.5 | 1.633 | 172.358 | 0.013
83.5 | 1.633 | 62.385 | 1.691 | 62.385 | 172.6142 | 0.013951 |  |  | 62.908 | 84 | 1.643 | 173.802 | 0.014
84 | 1.643 | 62.908 | 1.701 | 62.908 | 174.0738 | 0.014033 |  |  | 63.204 | 84.5 | 1.654 | 174.62 | 0.014
84.5 | 1.654 | 63.204 | 1.712 | 63.204 | 174.9069 | 0.014124 |  |  | 63.446 | 85 | 1.664 | 175.288 | 0.014
85 | 1.664 | 63.446 | 1.722 | 63.446 | 175.5895 | 0.014207 |  |  | 63.726 | 85.5 | 1.674 | 176.063 | 0.014
85.5 | 1.674 | 63.726 | 1.732 | 63.726 | 176.3776 | 0.014289 |  |  | 64 | 86 | 1.684 | 176.818 | 0.014
86 | 1.684 | 64 | 1.742 | 64 | 177.1492 | 0.014372 |  |  | 64.402 | 86.5 | 1.695 | 177.931 | 0.014
86.5 | 1.695 | 64.402 | 1.753 | 64.402 | 178.2768 | 0.014462 |  |  | 64.721 | 87 | 1.705 | 178.811 | 0.014
87 | 1.705 | 64.721 | 1.763 | 64.721 | 179.1736 | 0.014545 |  |  | 64.994 | 87.5 | 1.715 | 179.566 | 0.014
87.5 | 1.715 | 64.994 | 1.773 | 64.994 | 179.9433 | 0.014627 |  |  | 65.339 | 88 | 1.726 | 180.518 | 0.014
88 | 1.726 | 65.339 | 1.784 | 65.339 | 180.9141 | 0.014718 |  |  | 65.732 | 88.5 | 1.736 | 181.604 | 0.014
88.5 | 1.736 | 65.732 | 1.794 | 65.732 | 182.0166 | 0.014801 |  |  | 66.106 | 89 | 1.746 | 182.637 | 0.014
89 | 1.746 | 66.106 | 1.804 | 66.106 | 183.0668 | 0.014883 |  |  | 66.266 | 89.5 | 1.756 | 183.081 | 0.014
89.5 | 1.756 | 66.266 | 1.814 | 66.266 | 183.5247 | 0.014966 |  |  | 66.435 | 90 | 1.766 | 183.548 | 0.015
90 | 1.766 | 66.435 | 1.824 | 66.435 | 184.0077 | 0.015048 |  |  | 66.872 | 90.5 | 1.777 | 184.754 | 0.015
90.5 | 1.777 | 66.872 | 1.835 | 66.872 | 185.2348 | 0.015139 |  |  | 67.101 | 91 | 1.787 | 185.388 | 0.015
91 | 1.787 | 67.101 | 1.845 | 67.101 | 185.8845 | 0.015221 |  |  | 67.61 | 91.5 | 1.797 | 186.792 | 0.015
91.5 | 1.797 | 67.61 | 1.855 | 67.61 | 187.3102 | 0.015304 |  |  | 67.811 | 92 | 1.808 | 187.347 | 0.015
92 | 1.808 | 67.811 | 1.866 | 67.811 | 187.8845 | 0.015395 |  |  | 68.057 | 92.5 | 1.818 | 188.027 | 0.015
92.5 | 1.818 | 68.057 | 1.876 | 68.057 | 188.5821 | 0.015477 |  |  | 68.113 | 93 | 1.828 | 188.182 | 0.015
93 | 1.828 | 68.113 | 1.886 | 68.113 | 188.7535 | 0.01556 |  |  | 66.631 | 93.5 | 1.838 | 184.09 | 0.015
93.5 | 1.838 | 66.631 | 1.896 | 66.631 | 184.6626 | 0.015642 |  |  | 66.737 | 94 | 1.848 | 184.38 | 0.015
94 | 1.848 | 66.737 | 1.906 | 66.737 | 184.9725 | 0.015725 |  |  | 36.23 | 94.32 | 1.855 | 100.098 | 0.015
94.32 | 1.855 | 36.23 | 1.913 | 36.23 | 100.4235 | 0.015782

## S7(water)
length (mm) | width (mm) | thick (mm) |  | Span L (mm)
53.39 | 5.283 | 2.0566 |  | 40
Data Acquisition
Time | Displacement | Force | displ (zeroed) | force | Flexural Stress | Flexural Strain |  |  | Load (N) | Time (s) | Extension (mm) | Stress (Mpa) | Strain (mm/mm)
Sec | mm | N | mm | N | Mpa | mm/mm |  |  | -0.017 | 1 | -0.081 | -0.045 | -0.001
1 | -0.081 | -0.017 | 0 | 0.017 | 0.045648 | 0 | Flexural Strength (Mpa) |  | -0.024 | 1.5 | -0.07 | -0.065 | -0.001
1.5 | -0.07 | -0.024 | 0 | 0.024 | 0.064444 | 0 | 138.3115 |  | -0.016 | 2 | -0.059 | -0.044 | 0
2 | -0.059 | -0.016 | 0 | 0.016 | 0.042963 | 0 | Chord Modulus |  | 0.005 | 2.5 | -0.049 | 0.014 | 0
2.5 | -0.049 | 0.005 | 0 | 0.005 | 0.013426 | 0 | 9126.1354 | Mpa | -0.001 | 3 | -0.038 | -0.003 | 0
3 | -0.038 | -0.001 | 0 | 0.001 | 0.0026852 | 0 | Tangent Modulus |  | 0.011 | 3.5 | -0.027 | 0.03 | 0
3.5 | -0.027 | 0.011 | 0 | 0.011 | 0.029537 | 0 | 9152.2199 | MPa | 0.026 | 4 | -0.016 | 0.07 | 0
4 | -0.016 | 0.026 | 0 | 0.026 | 0.069814 | 0 |  |  | 0.088 | 4.5 | -0.005 | 0.236 | 0
4.5 | -0.005 | 0.088 | 0 | 0.088 | 0.23629 | 0 | Breaking Stress | Strain % | 0.29 | 5 | 0.006 | 0.78 | 0
5 | 0.006 | 0.29 | 0 | 0.29 | 0.7787 | 0 | 138.3115 | 1.7121 | 0.524 | 5.5 | 0.016 | 1.408 | 0
5.5 | 0.016 | 0.524 | 0.01 | 0.524 | 1.407 | 7.7122e-05 |  |  | 0.789 | 6 | 0.027 | 2.118 | 0
6 | 0.027 | 0.789 | 0.021 | 0.789 | 2.1184 | 0.00016196 |  |  | 1.043 | 6.5 | 0.038 | 2.799 | 0
6.5 | 0.038 | 1.043 | 0.032 | 1.043 | 2.8002 | 0.00024679 |  |  | 1.31 | 7 | 0.049 | 3.517 | 0
7 | 0.049 | 1.31 | 0.043 | 1.31 | 3.5168 | 0.00033163 |  |  | 1.581 | 7.5 | 0.06 | 4.243 | 0
7.5 | 0.06 | 1.581 | 0.054 | 1.581 | 4.2441 | 0.00041646 |  |  | 1.859 | 8 | 0.071 | 4.989 | 0.001
8 | 0.071 | 1.859 | 0.065 | 1.859 | 4.9901 | 0.0005013 |  |  | 2.145 | 8.5 | 0.081 | 5.757 | 0.001
8.5 | 0.081 | 2.145 | 0.075 | 2.145 | 5.7576 | 0.00057842 |  |  | 2.416 | 9 | 0.092 | 6.485 | 0.001
9 | 0.092 | 2.416 | 0.086 | 2.416 | 6.4847 | 0.00066325 |  |  | 2.692 | 9.5 | 0.103 | 7.226 | 0.001
9.5 | 0.103 | 2.692 | 0.097 | 2.692 | 7.2251 | 0.00074809 |  |  | 2.975 | 10 | 0.114 | 7.985 | 0.001
10 | 0.114 | 2.975 | 0.108 | 2.975 | 7.9843 | 0.00083292 |  |  | 3.264 | 10.5 | 0.125 | 8.762 | 0.001
10.5 | 0.125 | 3.264 | 0.119 | 3.264 | 8.7595 | 0.00091776 |  |  | 3.533 | 11 | 0.136 | 9.483 | 0.001
11 | 0.136 | 3.533 | 0.13 | 3.533 | 9.4809 | 0.0010026 |  |  | 3.844 | 11.5 | 0.146 | 10.318 | 0.001
11.5 | 0.146 | 3.844 | 0.14 | 3.844 | 10.3151 | 0.0010797 |  |  | 4.1 | 12 | 0.157 | 11.006 | 0.001
12 | 0.157 | 4.1 | 0.151 | 4.1 | 11.0016 | 0.0011645 |  |  | 4.383 | 12.5 | 0.168 | 11.766 | 0.001
12.5 | 0.168 | 4.383 | 0.162 | 4.383 | 11.7604 | 0.0012494 |  |  | 4.681 | 13 | 0.179 | 12.565 | 0.001
13 | 0.179 | 4.681 | 0.173 | 4.681 | 12.5595 | 0.0013342 |  |  | 4.957 | 13.5 | 0.19 | 13.304 | 0.001
13.5 | 0.19 | 4.957 | 0.184 | 4.957 | 13.2995 | 0.0014191 |  |  | 5.226 | 14 | 0.201 | 14.027 | 0.002
14 | 0.201 | 5.226 | 0.195 | 5.226 | 14.0206 | 0.0015039 |  |  | 5.512 | 14.5 | 0.211 | 14.794 | 0.002
14.5 | 0.211 | 5.512 | 0.205 | 5.512 | 14.7874 | 0.001581 |  |  | 5.802 | 15 | 0.222 | 15.572 | 0.002
15 | 0.222 | 5.802 | 0.216 | 5.802 | 15.5648 | 0.0016658 |  |  | 6.083 | 15.5 | 0.233 | 16.327 | 0.002
15.5 | 0.233 | 6.083 | 0.227 | 6.083 | 16.318 | 0.0017507 |  |  | 6.363 | 16 | 0.244 | 17.079 | 0.002
16 | 0.244 | 6.363 | 0.238 | 6.363 | 17.0684 | 0.0018355 |  |  | 6.646 | 16.5 | 0.255 | 17.84 | 0.002
16.5 | 0.255 | 6.646 | 0.249 | 6.646 | 17.8269 | 0.0019204 |  |  | 6.935 | 17 | 0.266 | 18.615 | 0.002
17 | 0.266 | 6.935 | 0.26 | 6.935 | 18.6014 | 0.0020052 |  |  | 7.219 | 17.5 | 0.276 | 19.377 | 0.002
17.5 | 0.276 | 7.219 | 0.27 | 7.219 | 19.3626 | 0.0020823 |  |  | 7.502 | 18 | 0.287 | 20.136 | 0.002
18 | 0.287 | 7.502 | 0.281 | 7.502 | 20.121 | 0.0021671 |  |  | 7.79 | 18.5 | 0.298 | 20.91 | 0.002
18.5 | 0.298 | 7.79 | 0.292 | 7.79 | 20.8927 | 0.002252 |  |  | 8.055 | 19 | 0.309 | 21.621 | 0.002
19 | 0.309 | 8.055 | 0.303 | 8.055 | 21.6028 | 0.0023368 |  |  | 8.365 | 19.5 | 0.32 | 22.452 | 0.002
19.5 | 0.32 | 8.365 | 0.314 | 8.365 | 22.4334 | 0.0024216 |  |  | 8.665 | 20 | 0.331 | 23.259 | 0.003
20 | 0.331 | 8.665 | 0.325 | 8.665 | 23.2373 | 0.0025065 |  |  | 8.938 | 20.5 | 0.341 | 23.99 | 0.003
20.5 | 0.341 | 8.938 | 0.335 | 8.938 | 23.9688 | 0.0025836 |  |  | 9.218 | 21 | 0.352 | 24.742 | 0.003
21 | 0.352 | 9.218 | 0.346 | 9.218 | 24.7189 | 0.0026684 |  |  | 9.496 | 21.5 | 0.363 | 25.489 | 0.003
21.5 | 0.363 | 9.496 | 0.357 | 9.496 | 25.4637 | 0.0027533 |  |  | 9.805 | 22 | 0.374 | 26.317 | 0.003
22 | 0.374 | 9.805 | 0.368 | 9.805 | 26.2916 | 0.0028381 |  |  | 10.077 | 22.5 | 0.385 | 27.048 | 0.003
22.5 | 0.385 | 10.077 | 0.379 | 10.077 | 27.0203 | 0.0029229 |  |  | 10.344 | 23 | 0.396 | 27.764 | 0.003
23 | 0.396 | 10.344 | 0.39 | 10.344 | 27.7355 | 0.0030078 |  |  | 10.619 | 23.5 | 0.406 | 28.504 | 0.003
23.5 | 0.406 | 10.619 | 0.4 | 10.619 | 28.4722 | 0.0030849 |  |  | 10.921 | 24 | 0.417 | 29.313 | 0.003
24 | 0.417 | 10.921 | 0.411 | 10.921 | 29.2813 | 0.0031697 |  |  | 11.214 | 24.5 | 0.428 | 30.1 | 0.003
24.5 | 0.428 | 11.214 | 0.422 | 11.214 | 30.0662 | 0.0032546 |  |  | 11.467 | 25 | 0.439 | 30.779 | 0.003
25 | 0.439 | 11.467 | 0.433 | 11.467 | 30.7439 | 0.0033394 |  |  | 11.767 | 25.5 | 0.45 | 31.584 | 0.003
25.5 | 0.45 | 11.767 | 0.444 | 11.767 | 31.5476 | 0.0034242 |  |  | 12.05 | 26 | 0.461 | 32.345 | 0.004
26 | 0.461 | 12.05 | 0.455 | 12.05 | 32.3057 | 0.0035091 |  |  | 12.335 | 26.5 | 0.471 | 33.107 | 0.004
26.5 | 0.471 | 12.335 | 0.465 | 12.335 | 33.0692 | 0.0035862 |  |  | 12.623 | 27 | 0.482 | 33.881 | 0.004
27 | 0.482 | 12.623 | 0.476 | 12.623 | 33.8407 | 0.003671 |  |  | 12.922 | 27.5 | 0.493 | 34.684 | 0.004
27.5 | 0.493 | 12.922 | 0.487 | 12.922 | 34.6417 | 0.0037559 |  |  | 13.204 | 28 | 0.504 | 35.442 | 0.004
28 | 0.504 | 13.204 | 0.498 | 13.204 | 35.3971 | 0.0038407 |  |  | 13.49 | 28.5 | 0.515 | 36.21 | 0.004
28.5 | 0.515 | 13.49 | 0.509 | 13.49 | 36.1633 | 0.0039255 |  |  | 13.785 | 29 | 0.526 | 37 | 0.004
29 | 0.526 | 13.785 | 0.52 | 13.785 | 36.9536 | 0.0040104 |  |  | 14.058 | 29.5 | 0.536 | 37.734 | 0.004
29.5 | 0.536 | 14.058 | 0.53 | 14.058 | 37.6849 | 0.0040875 |  |  | 14.326 | 30 | 0.547 | 38.453 | 0.004
30 | 0.547 | 14.326 | 0.541 | 14.326 | 38.4029 | 0.0041723 |  |  | 14.637 | 30.5 | 0.558 | 39.287 | 0.004
30.5 | 0.558 | 14.637 | 0.552 | 14.637 | 39.2361 | 0.0042572 |  |  | 14.907 | 31 | 0.569 | 40.013 | 0.004
31 | 0.569 | 14.907 | 0.563 | 14.907 | 39.9595 | 0.004342 |  |  | 15.202 | 31.5 | 0.58 | 40.805 | 0.004
31.5 | 0.58 | 15.202 | 0.574 | 15.202 | 40.7498 | 0.0044268 |  |  | 15.472 | 32 | 0.591 | 41.529 | 0.005
32 | 0.591 | 15.472 | 0.585 | 15.472 | 41.4732 | 0.0045117 |  |  | 15.771 | 32.5 | 0.601 | 42.332 | 0.005
32.5 | 0.601 | 15.771 | 0.595 | 15.771 | 42.2744 | 0.0045888 |  |  | 16.034 | 33 | 0.612 | 43.037 | 0.005
33 | 0.612 | 16.034 | 0.606 | 16.034 | 42.9791 | 0.0046736 |  |  | 16.344 | 33.5 | 0.623 | 43.868 | 0.005
33.5 | 0.623 | 16.344 | 0.617 | 16.344 | 43.8098 | 0.0047585 |  |  | 16.616 | 34 | 0.634 | 44.598 | 0.005
34 | 0.634 | 16.616 | 0.628 | 16.616 | 44.5386 | 0.0048433 |  |  | 16.896 | 34.5 | 0.645 | 45.351 | 0.005
34.5 | 0.645 | 16.896 | 0.639 | 16.896 | 45.289 | 0.0049281 |  |  | 17.182 | 35 | 0.656 | 46.119 | 0.005
35 | 0.656 | 17.182 | 0.65 | 17.182 | 46.0554 | 0.005013 |  |  | 17.445 | 35.5 | 0.666 | 46.825 | 0.005
35.5 | 0.666 | 17.445 | 0.66 | 17.445 | 46.7603 | 0.0050901 |  |  | 17.72 | 36 | 0.677 | 47.562 | 0.005
36 | 0.677 | 17.72 | 0.671 | 17.72 | 47.4973 | 0.0051749 |  |  | 18.019 | 36.5 | 0.688 | 48.364 | 0.005
36.5 | 0.688 | 18.019 | 0.682 | 18.019 | 48.2987 | 0.0052598 |  |  | 18.308 | 37 | 0.699 | 49.14 | 0.005
37 | 0.699 | 18.308 | 0.693 | 18.308 | 49.0734 | 0.0053446 |  |  | 18.579 | 37.5 | 0.71 | 49.869 | 0.005
37.5 | 0.71 | 18.579 | 0.704 | 18.579 | 49.7998 | 0.0054294 |  |  | 18.863 | 38 | 0.72 | 50.631 | 0.006
38 | 0.72 | 18.863 | 0.714 | 18.863 | 50.5612 | 0.0055065 |  |  | 19.154 | 38.5 | 0.731 | 51.413 | 0.006
38.5 | 0.731 | 19.154 | 0.725 | 19.154 | 51.3413 | 0.0055914 |  |  | 19.433 | 39 | 0.742 | 52.161 | 0.006
39 | 0.742 | 19.433 | 0.736 | 19.433 | 52.0893 | 0.0056762 |  |  | 19.707 | 39.5 | 0.753 | 52.897 | 0.006
39.5 | 0.753 | 19.707 | 0.747 | 19.707 | 52.824 | 0.0057611 |  |  | 19.988 | 40 | 0.764 | 53.651 | 0.006
40 | 0.764 | 19.988 | 0.758 | 19.988 | 53.5775 | 0.0058459 |  |  | 20.289 | 40.5 | 0.775 | 54.458 | 0.006
40.5 | 0.775 | 20.289 | 0.769 | 20.289 | 54.3847 | 0.0059307 |  |  | 20.557 | 41 | 0.786 | 55.177 | 0.006
41 | 0.786 | 20.557 | 0.78 | 20.557 | 55.1035 | 0.0060156 |  |  | 20.842 | 41.5 | 0.796 | 55.942 | 0.006
41.5 | 0.796 | 20.842 | 0.79 | 20.842 | 55.8679 | 0.0060927 |  |  | 21.129 | 42 | 0.807 | 56.713 | 0.006
42 | 0.807 | 21.129 | 0.801 | 21.129 | 56.6377 | 0.0061775 |  |  | 21.407 | 42.5 | 0.818 | 57.458 | 0.006
42.5 | 0.818 | 21.407 | 0.812 | 21.407 | 57.3835 | 0.0062623 |  |  | 21.689 | 43 | 0.829 | 58.216 | 0.006
43 | 0.829 | 21.689 | 0.823 | 21.689 | 58.14 | 0.0063472 |  |  | 21.972 | 43.5 | 0.84 | 58.975 | 0.006
43.5 | 0.84 | 21.972 | 0.834 | 21.972 | 58.8993 | 0.006432 |  |  | 22.243 | 44 | 0.851 | 59.702 | 0.007
44 | 0.851 | 22.243 | 0.845 | 22.243 | 59.6266 | 0.0065169 |  |  | 22.535 | 44.5 | 0.861 | 60.486 | 0.007
44.5 | 0.861 | 22.535 | 0.855 | 22.535 | 60.4101 | 0.006594 |  |  | 22.805 | 45 | 0.872 | 61.212 | 0.007
45 | 0.872 | 22.805 | 0.866 | 22.805 | 61.1347 | 0.0066788 |  |  | 23.087 | 45.5 | 0.883 | 61.967 | 0.007
45.5 | 0.883 | 23.087 | 0.877 | 23.087 | 61.8917 | 0.0067636 |  |  | 23.369 | 46 | 0.894 | 62.725 | 0.007
46 | 0.894 | 23.369 | 0.888 | 23.369 | 62.6487 | 0.0068485 |  |  | 23.639 | 46.5 | 0.905 | 63.449 | 0.007
46.5 | 0.905 | 23.639 | 0.899 | 23.639 | 63.3736 | 0.0069333 |  |  | 23.92 | 47 | 0.916 | 64.204 | 0.007
47 | 0.916 | 23.92 | 0.91 | 23.92 | 64.1281 | 0.0070181 |  |  | 24.181 | 47.5 | 0.926 | 64.906 | 0.007
47.5 | 0.926 | 24.181 | 0.92 | 24.181 | 64.8289 | 0.0070953 |  |  | 24.468 | 48 | 0.937 | 65.675 | 0.007
48 | 0.937 | 24.468 | 0.931 | 24.468 | 65.5997 | 0.0071801 |  |  | 24.732 | 48.5 | 0.948 | 66.384 | 0.007
48.5 | 0.948 | 24.732 | 0.942 | 24.732 | 66.3088 | 0.0072649 |  |  | 24.999 | 49 | 0.959 | 67.099 | 0.007
49 | 0.959 | 24.999 | 0.953 | 24.999 | 67.0261 | 0.0073498 |  |  | 25.265 | 49.5 | 0.97 | 67.813 | 0.007
49.5 | 0.97 | 25.265 | 0.964 | 25.265 | 67.7409 | 0.0074346 |  |  | 25.547 | 50 | 0.981 | 68.57 | 0.008
50 | 0.981 | 25.547 | 0.975 | 25.547 | 68.4986 | 0.0075194 |  |  | 25.813 | 50.5 | 0.991 | 69.285 | 0.008
50.5 | 0.991 | 25.813 | 0.985 | 25.813 | 69.2133 | 0.0075966 |  |  | 26.07 | 51 | 1.002 | 69.975 | 0.008
51 | 1.002 | 26.07 | 0.996 | 26.07 | 69.9042 | 0.0076814 |  |  | 26.333 | 51.5 | 1.013 | 70.682 | 0.008
51.5 | 1.013 | 26.333 | 1.007 | 26.333 | 70.6112 | 0.0077662 |  |  | 26.615 | 52 | 1.024 | 71.439 | 0.008
52 | 1.024 | 26.615 | 1.018 | 26.615 | 71.3693 | 0.0078511 |  |  | 26.885 | 52.5 | 1.035 | 72.162 | 0.008
52.5 | 1.035 | 26.885 | 1.029 | 26.885 | 72.0954 | 0.0079359 |  |  | 27.13 | 53 | 1.045 | 72.821 | 0.008
53 | 1.045 | 27.13 | 1.039 | 27.13 | 72.7543 | 0.008013 |  |  | 27.419 | 53.5 | 1.056 | 73.597 | 0.008
53.5 | 1.056 | 27.419 | 1.05 | 27.419 | 73.5315 | 0.0080979 |  |  | 27.664 | 54 | 1.067 | 74.253 | 0.008
54 | 1.067 | 27.664 | 1.061 | 27.664 | 74.1908 | 0.0081827 |  |  | 27.955 | 54.5 | 1.078 | 75.036 | 0.008
54.5 | 1.078 | 27.955 | 1.072 | 27.955 | 74.9735 | 0.0082675 |  |  | 28.21 | 55 | 1.089 | 75.72 | 0.008
55 | 1.089 | 28.21 | 1.083 | 28.21 | 75.6599 | 0.0083524 |  |  | 28.447 | 55.5 | 1.1 | 76.355 | 0.008
55.5 | 1.1 | 28.447 | 1.094 | 28.447 | 76.2981 | 0.0084372 |  |  | 28.706 | 56 | 1.111 | 77.05 | 0.009
56 | 1.111 | 28.706 | 1.105 | 28.706 | 76.9954 | 0.008522 |  |  | 28.973 | 56.5 | 1.121 | 77.767 | 0.009
56.5 | 1.121 | 28.973 | 1.115 | 28.973 | 77.714 | 0.0085992 |  |  | 29.228 | 57 | 1.132 | 78.451 | 0.009
57 | 1.132 | 29.228 | 1.126 | 29.228 | 78.4008 | 0.008684 |  |  | 29.487 | 57.5 | 1.143 | 79.146 | 0.009
57.5 | 1.143 | 29.487 | 1.137 | 29.487 | 79.0984 | 0.0087688 |  |  | 29.738 | 58 | 1.154 | 79.82 | 0.009
58 | 1.154 | 29.738 | 1.148 | 29.738 | 79.7748 | 0.0088537 |  |  | 29.967 | 58.5 | 1.165 | 80.435 | 0.009
58.5 | 1.165 | 29.967 | 1.159 | 29.967 | 80.3922 | 0.0089385 |  |  | 30.208 | 59 | 1.176 | 81.083 | 0.009
59 | 1.176 | 30.208 | 1.17 | 30.208 | 81.0419 | 0.0090233 |  |  | 30.478 | 59.5 | 1.186 | 81.807 | 0.009
59.5 | 1.186 | 30.478 | 1.18 | 30.478 | 81.7693 | 0.0091005 |  |  | 30.706 | 60 | 1.197 | 82.417 | 0.009
60 | 1.197 | 30.706 | 1.191 | 30.706 | 82.3844 | 0.0091853 |  |  | 30.983 | 60.5 | 1.208 | 83.161 | 0.009
60.5 | 1.208 | 30.983 | 1.202 | 30.983 | 83.1311 | 0.0092701 |  |  | 31.221 | 61 | 1.219 | 83.802 | 0.009
61 | 1.219 | 31.221 | 1.213 | 31.221 | 83.7733 | 0.009355 |  |  | 31.488 | 61.5 | 1.23 | 84.516 | 0.009
61.5 | 1.23 | 31.488 | 1.224 | 31.488 | 84.4934 | 0.0094398 |  |  | 31.724 | 62 | 1.241 | 85.151 | 0.01
62 | 1.241 | 31.724 | 1.235 | 31.724 | 85.1305 | 0.0095246 |  |  | 31.996 | 62.5 | 1.251 | 85.881 | 0.01
62.5 | 1.251 | 31.996 | 1.245 | 31.996 | 85.864 | 0.0096018 |  |  | 32.232 | 63 | 1.262 | 86.513 | 0.01
63 | 1.262 | 32.232 | 1.256 | 32.232 | 86.5013 | 0.0096866 |  |  | 32.471 | 63.5 | 1.273 | 87.156 | 0.01
63.5 | 1.273 | 32.471 | 1.267 | 32.471 | 87.1469 | 0.0097714 |  |  | 32.732 | 64 | 1.284 | 87.856 | 0.01
64 | 1.284 | 32.732 | 1.278 | 32.732 | 87.8516 | 0.0098563 |  |  | 32.987 | 64.5 | 1.295 | 88.542 | 0.01
64.5 | 1.295 | 32.987 | 1.289 | 32.987 | 88.5404 | 0.0099411 |  |  | 33.231 | 65 | 1.306 | 89.196 | 0.01
65 | 1.306 | 33.231 | 1.3 | 33.231 | 89.1998 | 0.010026 |  |  | 33.48 | 65.5 | 1.316 | 89.865 | 0.01
65.5 | 1.316 | 33.48 | 1.31 | 33.48 | 89.8724 | 0.010103 |  |  | 33.724 | 66 | 1.327 | 90.519 | 0.01
66 | 1.327 | 33.724 | 1.321 | 33.724 | 90.532 | 0.010188 |  |  | 33.973 | 66.5 | 1.338 | 91.188 | 0.01
66.5 | 1.338 | 33.973 | 1.332 | 33.973 | 91.2053 | 0.010273 |  |  | 34.21 | 67 | 1.349 | 91.822 | 0.01
67 | 1.349 | 34.21 | 1.343 | 34.21 | 91.8465 | 0.010358 |  |  | 34.429 | 67.5 | 1.36 | 92.41 | 0.01
67.5 | 1.36 | 34.429 | 1.354 | 34.429 | 92.4395 | 0.010442 |  |  | 34.697 | 68 | 1.371 | 93.131 | 0.011
68 | 1.371 | 34.697 | 1.365 | 34.697 | 93.1643 | 0.010527 |  |  | 34.932 | 68.5 | 1.381 | 93.762 | 0.011
68.5 | 1.381 | 34.932 | 1.375 | 34.932 | 93.8001 | 0.010604 |  |  | 35.184 | 69 | 1.392 | 94.439 | 0.011
69 | 1.392 | 35.184 | 1.386 | 35.184 | 94.4822 | 0.010689 |  |  | 35.427 | 69.5 | 1.403 | 95.09 | 0.011
69.5 | 1.403 | 35.427 | 1.397 | 35.427 | 95.1403 | 0.010774 |  |  | 35.668 | 70 | 1.414 | 95.739 | 0.011
70 | 1.414 | 35.668 | 1.408 | 35.668 | 95.7931 | 0.010859 |  |  | 35.898 | 70.5 | 1.425 | 96.354 | 0.011
70.5 | 1.425 | 35.898 | 1.419 | 35.898 | 96.4166 | 0.010944 |  |  | 36.156 | 71 | 1.436 | 97.048 | 0.011
71 | 1.436 | 36.156 | 1.43 | 36.156 | 97.1155 | 0.011029 |  |  | 36.386 | 71.5 | 1.446 | 97.664 | 0.011
71.5 | 1.446 | 36.386 | 1.44 | 36.386 | 97.7388 | 0.011106 |  |  | 36.615 | 72 | 1.457 | 98.279 | 0.011
72 | 1.457 | 36.615 | 1.451 | 36.615 | 98.3601 | 0.01119 |  |  | 36.863 | 72.5 | 1.468 | 98.944 | 0.011
72.5 | 1.468 | 36.863 | 1.462 | 36.863 | 99.0326 | 0.011275 |  |  | 37.11 | 73 | 1.479 | 99.608 | 0.011
73 | 1.479 | 37.11 | 1.473 | 37.11 | 99.7026 | 0.01136 |  |  | 37.347 | 73.5 | 1.49 | 100.245 | 0.011
73.5 | 1.49 | 37.347 | 1.484 | 37.347 | 100.3459 | 0.011445 |  |  | 37.572 | 74 | 1.501 | 100.849 | 0.012
74 | 1.501 | 37.572 | 1.495 | 37.572 | 100.9571 | 0.01153 |  |  | 37.812 | 74.5 | 1.511 | 101.492 | 0.012
74.5 | 1.511 | 37.812 | 1.505 | 37.812 | 101.6082 | 0.011607 |  |  | 38.047 | 75 | 1.522 | 102.124 | 0.012
75 | 1.522 | 38.047 | 1.516 | 38.047 | 102.2466 | 0.011692 |  |  | 38.243 | 75.5 | 1.533 | 102.649 | 0.012
75.5 | 1.533 | 38.243 | 1.527 | 38.243 | 102.7805 | 0.011777 |  |  | 38.479 | 76 | 1.544 | 103.282 | 0.012
76 | 1.544 | 38.479 | 1.538 | 38.479 | 103.4219 | 0.011861 |  |  | 38.696 | 76.5 | 1.555 | 103.865 | 0.012
76.5 | 1.555 | 38.696 | 1.549 | 38.696 | 104.0125 | 0.011946 |  |  | 38.939 | 77 | 1.566 | 104.516 | 0.012
77 | 1.566 | 38.939 | 1.56 | 38.939 | 104.6732 | 0.012031 |  |  | 39.141 | 77.5 | 1.576 | 105.059 | 0.012
77.5 | 1.576 | 39.141 | 1.57 | 39.141 | 105.2231 | 0.012108 |  |  | 39.142 | 78 | 1.587 | 105.061 | 0.012
78 | 1.587 | 39.142 | 1.581 | 39.142 | 105.2335 | 0.012193 |  |  | 39.326 | 78.5 | 1.598 | 105.556 | 0.012
78.5 | 1.598 | 39.326 | 1.592 | 39.326 | 105.7361 | 0.012278 |  |  | 39.557 | 79 | 1.609 | 106.175 | 0.012
79 | 1.609 | 39.557 | 1.603 | 39.557 | 106.3652 | 0.012363 |  |  | 39.769 | 79.5 | 1.62 | 106.744 | 0.012
79.5 | 1.62 | 39.769 | 1.614 | 39.769 | 106.9433 | 0.012448 |  |  | 40.012 | 80 | 1.631 | 107.398 | 0.013
80 | 1.631 | 40.012 | 1.625 | 40.012 | 107.6051 | 0.012532 |  |  | 40.237 | 80.5 | 1.641 | 108.002 | 0.013
80.5 | 1.641 | 40.237 | 1.635 | 40.237 | 108.2178 | 0.01261 |  |  | 40.456 | 81 | 1.652 | 108.589 | 0.013
81 | 1.652 | 40.456 | 1.646 | 40.456 | 108.8154 | 0.012694 |  |  | 40.686 | 81.5 | 1.663 | 109.205 | 0.013
81.5 | 1.663 | 40.686 | 1.657 | 40.686 | 109.4427 | 0.012779 |  |  | 40.928 | 82 | 1.674 | 109.855 | 0.013
82 | 1.674 | 40.928 | 1.668 | 40.928 | 110.1025 | 0.012864 |  |  | 41.157 | 82.5 | 1.685 | 110.471 | 0.013
82.5 | 1.685 | 41.157 | 1.679 | 41.157 | 110.7276 | 0.012949 |  |  | 41.388 | 83 | 1.696 | 111.092 | 0.013
83 | 1.696 | 41.388 | 1.69 | 41.388 | 111.3582 | 0.013034 |  |  | 41.598 | 83.5 | 1.706 | 111.653 | 0.013
83.5 | 1.706 | 41.598 | 1.7 | 41.598 | 111.9317 | 0.013111 |  |  | 41.836 | 84 | 1.717 | 112.293 | 0.013
84 | 1.717 | 41.836 | 1.711 | 41.836 | 112.5816 | 0.013196 |  |  | 42.045 | 84.5 | 1.728 | 112.855 | 0.013
84.5 | 1.728 | 42.045 | 1.722 | 42.045 | 113.1536 | 0.01328 |  |  | 42.278 | 85 | 1.739 | 113.481 | 0.013
85 | 1.739 | 42.278 | 1.733 | 42.278 | 113.7904 | 0.013365 |  |  | 42.514 | 85.5 | 1.75 | 114.112 | 0.013
85.5 | 1.75 | 42.514 | 1.744 | 42.514 | 114.4355 | 0.01345 |  |  | 42.757 | 86 | 1.761 | 114.766 | 0.014
86 | 1.761 | 42.757 | 1.755 | 42.757 | 115.0997 | 0.013535 |  |  | 42.975 | 86.5 | 1.771 | 115.35 | 0.014
86.5 | 1.771 | 42.975 | 1.765 | 42.975 | 115.6958 | 0.013612 |  |  | 43.201 | 87 | 1.782 | 115.957 | 0.014
87 | 1.782 | 43.201 | 1.776 | 43.201 | 116.3147 | 0.013697 |  |  | 43.43 | 87.5 | 1.793 | 116.57 | 0.014
87.5 | 1.793 | 43.43 | 1.787 | 43.43 | 116.9418 | 0.013782 |  |  | 43.63 | 88 | 1.804 | 117.107 | 0.014
88 | 1.804 | 43.63 | 1.798 | 43.63 | 117.491 | 0.013867 |  |  | 43.869 | 88.5 | 1.815 | 117.751 | 0.014
88.5 | 1.815 | 43.869 | 1.809 | 43.869 | 118.1455 | 0.013951 |  |  | 44.073 | 89 | 1.826 | 118.298 | 0.014
89 | 1.826 | 44.073 | 1.82 | 44.073 | 118.7059 | 0.014036 |  |  | 44.277 | 89.5 | 1.836 | 118.846 | 0.014
89.5 | 1.836 | 44.277 | 1.83 | 44.277 | 119.2655 | 0.014113 |  |  | 44.495 | 90 | 1.847 | 119.431 | 0.014
90 | 1.847 | 44.495 | 1.841 | 44.495 | 119.864 | 0.014198 |  |  | 44.708 | 90.5 | 1.858 | 120.001 | 0.014
90.5 | 1.858 | 44.708 | 1.852 | 44.708 | 120.4493 | 0.014283 |  |  | 44.918 | 91 | 1.869 | 120.565 | 0.014
91 | 1.869 | 44.918 | 1.863 | 44.918 | 121.0268 | 0.014368 |  |  | 45.138 | 91.5 | 1.88 | 121.155 | 0.015
91.5 | 1.88 | 45.138 | 1.874 | 45.138 | 121.6314 | 0.014453 |  |  | 45.212 | 92 | 1.891 | 121.355 | 0.015
92 | 1.891 | 45.212 | 1.885 | 45.212 | 121.8427 | 0.014538 |  |  | 45.439 | 92.5 | 1.901 | 121.963 | 0.015
92.5 | 1.901 | 45.439 | 1.895 | 45.439 | 122.4655 | 0.014615 |  |  | 45.668 | 93 | 1.912 | 122.577 | 0.015
93 | 1.912 | 45.668 | 1.906 | 45.668 | 123.095 | 0.0147 |  |  | 45.88 | 93.5 | 1.923 | 123.148 | 0.015
93.5 | 1.923 | 45.88 | 1.917 | 45.88 | 123.6789 | 0.014784 |  |  | 46.096 | 94 | 1.934 | 123.728 | 0.015
94 | 1.934 | 46.096 | 1.928 | 46.096 | 124.2738 | 0.014869 |  |  | 46.312 | 94.5 | 1.945 | 124.306 | 0.015
94.5 | 1.945 | 46.312 | 1.939 | 46.312 | 124.8689 | 0.014954 |  |  | 46.513 | 95 | 1.956 | 124.846 | 0.015
95 | 1.956 | 46.513 | 1.95 | 46.513 | 125.4238 | 0.015039 |  |  | 46.596 | 95.5 | 1.966 | 125.07 | 0.015
95.5 | 1.966 | 46.596 | 1.96 | 46.596 | 125.6595 | 0.015116 |  |  | 46.805 | 96 | 1.977 | 125.629 | 0.015
96 | 1.977 | 46.805 | 1.971 | 46.805 | 126.2364 | 0.015201 |  |  | 46.997 | 96.5 | 1.988 | 126.145 | 0.015
96.5 | 1.988 | 46.997 | 1.982 | 46.997 | 126.7677 | 0.015286 |  |  | 47.191 | 97 | 1.999 | 126.665 | 0.015
97 | 1.999 | 47.191 | 1.993 | 47.191 | 127.3046 | 0.015371 |  |  | 47.407 | 97.5 | 2.01 | 127.246 | 0.016
97.5 | 2.01 | 47.407 | 2.004 | 47.407 | 127.9011 | 0.015455 |  |  | 47.624 | 98 | 2.021 | 127.828 | 0.016
98 | 2.021 | 47.624 | 2.015 | 47.624 | 128.5005 | 0.01554 |  |  | 47.827 | 98.5 | 2.031 | 128.372 | 0.016
98.5 | 2.031 | 47.827 | 2.025 | 47.827 | 129.0611 | 0.015617 |  |  | 47.986 | 99 | 2.042 | 128.799 | 0.016
99 | 2.042 | 47.986 | 2.036 | 47.986 | 129.5045 | 0.015702 |  |  | 48.163 | 99.5 | 2.053 | 129.276 | 0.016
99.5 | 2.053 | 48.163 | 2.047 | 48.163 | 129.9966 | 0.015787 |  |  | 48.383 | 100 | 2.064 | 129.867 | 0.016
100 | 2.064 | 48.383 | 2.058 | 48.383 | 130.6051 | 0.015872 |  |  | 48.563 | 100.5 | 2.075 | 130.348 | 0.016
100.5 | 2.075 | 48.563 | 2.069 | 48.563 | 131.1058 | 0.015957 |  |  | 48.722 | 101 | 2.086 | 130.776 | 0.016
101 | 2.086 | 48.722 | 2.08 | 48.722 | 131.55 | 0.016041 |  |  | 48.811 | 101.5 | 2.096 | 131.014 | 0.016
101.5 | 2.096 | 48.811 | 2.09 | 48.811 | 131.8041 | 0.016119 |  |  | 49.03 | 102 | 2.107 | 131.602 | 0.016
102 | 2.107 | 49.03 | 2.101 | 49.03 | 132.4108 | 0.016203 |  |  | 49.221 | 102.5 | 2.118 | 132.116 | 0.016
102.5 | 2.118 | 49.221 | 2.112 | 49.221 | 132.9421 | 0.016288 |  |  | 49.445 | 103 | 2.129 | 132.715 | 0.016
103 | 2.129 | 49.445 | 2.123 | 49.445 | 133.5628 | 0.016373 |  |  | 49.636 | 103.5 | 2.14 | 133.23 | 0.017
103.5 | 2.14 | 49.636 | 2.134 | 49.636 | 134.0946 | 0.016458 |  |  | 49.836 | 104 | 2.15 | 133.765 | 0.017
104 | 2.15 | 49.836 | 2.144 | 49.836 | 134.6495 | 0.016535 |  |  | 50.024 | 104.5 | 2.161 | 134.271 | 0.017
104.5 | 2.161 | 50.024 | 2.155 | 50.024 | 135.1736 | 0.01662 |  |  | 50.248 | 105 | 2.172 | 134.873 | 0.017
105 | 2.172 | 50.248 | 2.166 | 50.248 | 135.7954 | 0.016705 |  |  | 50.435 | 105.5 | 2.183 | 135.374 | 0.017
105.5 | 2.183 | 50.435 | 2.177 | 50.435 | 136.3173 | 0.01679 |  |  | 50.671 | 106 | 2.194 | 136.008 | 0.017
106 | 2.194 | 50.671 | 2.188 | 50.671 | 136.972 | 0.016874 |  |  | 50.847 | 106.5 | 2.205 | 136.478 | 0.017
106.5 | 2.205 | 50.847 | 2.199 | 50.847 | 137.4647 | 0.016959 |  |  | 51.018 | 107 | 2.216 | 136.938 | 0.017
107 | 2.216 | 51.018 | 2.21 | 51.018 | 137.9442 | 0.017044 |  |  | 51.148 | 107.5 | 2.226 | 137.287 | 0.017
107.5 | 2.226 | 51.148 | 2.22 | 51.148 | 138.3115 | 0.017121 |  |  | 18.604 | 107.75 | 2.232 | 49.934 | 0.017
107.75 | 2.232 | 18.604 | 2.226 | 18.604 | 50.3113 | 0.017167

## Calculations
Hygrothermal |  |  |  | Control
Sample No. | Breaking Stress | Strain % | Eb | Sample No. | Breaking Stress | Strain % | Eb
1 | 213.579 | 1.9627 | 12724.4726 | 1 | 237.9991 | 1.9038 | 12577.908
3 | 194.2779 | 1.5983 | 13993.021 | 2 | 182.5797 | 1.7768 | 12504.5636
4 | 147.7132 | 1.4949 | 11418.0729 | 3 | 168.0379 | 1.6034 | 13129.4706
5 | 197.8173 | 1.5777 | 14863.3925 | 4 | 193.4167 | 1.7642 | 12766.6389
7 | 138.3115 | 1.7121 | 9126.1354 | Average | 195.5084 | 1.7621 | 12.7446
Average | 178.3398 | 1.6691 | 12.425 | Std. dev | 30.1751 | 0.12315 | 0.27929
Std. dev | 33.2244 | 0.18149 | 2.2578

## Comparison Graphs
Control |  |  | b= 4 cm |  |  |  | AVG | STDEV | %COV
Flexural Strength | sfM | MPa | 237.9991 | 182.5797 | 168.0379 | 193.4167 | 195.5084 | 30.1751 | 15.4342
Tangent Modulus | EB | MPa | 12556.7403 | 12606.2076 | 13189.8468 | 12597.3708 | 12737.5414 | 302.3053 | 2.3733
Chord Modulus | Ef | MPa | 12577.908 | 12504.5636 | 13129.4706 | 12766.6389 | 12744.6453 | 279.2936 | 2.1915
Water Exposure (T13) and dried |  |  | b= 4 cm |  |  |  |  | AVG | STDEV | %COV
Flexural Strength | sfM | MPa | 213.579 | 194.2779 | 147.7132 | 197.8173 | 138.3115 | 178.3398 | 33.2244 | 18.6298
Tangent Modulus | EB | MPa | 12970.6649 | 13962.8495 | 11464.9485 | 14038.0015 | 9152.2199 | 12317.7368 | 2051.8142 | 16.6574
Chord Modulus | Ef | MPa | 12724.4726 | 13993.021 | 11418.0729 | 14863.3925 | 9126.1354 | 12425.0189 | 2257.7943 | 18.1714
Water Exposure (T11) and DMTA |  |  | b= 4 cm |  | AVG | STDEV | %COV
Flexural Strength | sfM | MPa | 159.4929 | 188.7535 | 174.1232 | 20.6903 | 11.8826
Tangent Modulus | EB | MPa | 12251.7189 | 14207.2448 | 13229.4818 | 1382.7656 | 10.4522
Chord Modulus | Ef | MPa | 12216.558 | 14207.2448 | 13211.9014 | 1407.6281 | 10.6542
|  | CNT-Al2O3_T0 | [5 empty] | CNT-Al2O3_T13_water |  |  | CNT-Al2O3_T11_water_DMTA
|  |  | Average | Std. Dev. |  |  |  | Flexural Strength (MPa) | 178.3398 | 33.2244 | Flexural Strength (MPa) | 174.1232 | 20.6903
|  | Flexural Strength (MPa) | 195.5084 | 30.1751 |  |  |  | Bending Modulus (GPa) | 12.425 | 2.2578 | Bending Modulus (GPa) | 13.2119 | 1.4076
|  | Bending Modulus (GPa) | 12.7446 | 0.30247
CNT-Alumina

## Sample dimensions
CNT-Al2O3 Flexure sample dimensions |  |  |  | CNT-Al2O3 Flexure sample dimensions |  |  |  | Old
S.No | Length (mm) | Width (mm) | Thickness (mm) | S.No | Length (mm) | Width (mm) | Thickness (mm) | wt %
1 | 53.35 | 3.74 | 2.345 | 1 | 50.89 | 4.9466 | 2.44
2 | 54.39 | 5.03 | 2.415 | 2 | 53.23 | 4.9867 | 2.3367
3 | 53.32 | 5.01 | 2.32 | 3 | 50.7 | 5.01 | 2.07 | 831.82
4 | 50.9 | 4.61 | 2.48 | 4 | 52.6 | 5.136 | 2.363 | 994.84
|  |  |  | 5 | 50.72 | 4.96 | 2.0766 | 840
|  |  |  | 6 | 53.36 | 4.4867 | 2.2
|  |  |  | 7 | 53.39 | 5.283 | 2.0566 | 783.11
CNT flex samples (new) wt%
767.53
761.01
[8 empty] | 664.02 | Average | Std. dev
[8 empty] | 771.14 | 801.6838 | 94.6691